## паспорт
АТ "Укртрансгаз" | [5 empty] | ПАСПОРТ ФІЗИКО-ХІМІЧНИХ ПОКАЗНИКІВ ПРИРОДНОГО ГАЗУ №626 | [18 empty] | Маршрут №626
Філія "УМГ "Харківтрансгаз" | [5 empty] | переданого Сєвєродонецьким ЛВУМГ та прийнятого ПАТ "Луганськгаз"
Новопсковський п/м Сєвєродонецьке ЛВУМГ
Вимірювальна хіміко-аналітична лабораторія
по газопроводу "Ставрополь - Москва" 1н.
Свідоцтво № LC 054 чинне до 07.12.2022 р. | [20 empty] | за період з 01.01.2019р. по 31.01.2019р.
Число місяця | Компонентний склад, % мол. | [11 empty] | Фізико-хімічні показники газу обчислені на основі компонентного складу, 101,325 кПа | [9 empty] | Температура точки роси вологи (Р = 3.92 МПа), °С | Температура точки роси вуглеводнів, °С | Масова концентрація сірководню, г/м3 | Масова концентрація меркаптанової сірки, г/м3 | Маса механічних домішок, г/м3
[13 empty] | Густина абсолютна, кг/м3,при 20 ºС, | Температура вимірювання/згоряння при 20/25°С
| метан, С1 | етан, С2 | пропан, С3 | ізо-бутан, і-С4 | н-бутан, н-С4 | нео-пентан, нео-С5 | ізо-пентан, і-С5 | н-пентан, н-С5 | гексани та вищі, С6+ | кисень, О2 | азот, N2 | діоксид вуглецю, CО2 |  | Теплота згоряння нижча |  |  | Теплота згоряння вища |  |  | Число Воббе вище
[14 empty] | ккал/м3 | МДж/м3 | кВт⋅год/м3 | ккал/м3 | МДж/м3 | кВт⋅год/м3 | ккал/м3 | МДж/м3 | кВт⋅год/м3
1 | [13 empty] | 8158.9759 | 34.16 | 9.4889 | 9037.9289 | 37.84 | 10.5111 | 11643.7376 | 48.75 | 13.5417
2 | [13 empty] | 8158.9759 | 34.16 | 9.4889 | 9037.9289 | 37.84 | 10.5111 | 11643.7376 | 48.75 | 13.5417
3 | 93.1768 | 3.2249 | 0.7959 | 0.0854 | 0.1115 | 0.0048 | 0.0219 | 0.0165 | 0.0213 | 0.0101 | 2.0621 | 0.4688 | 0.7174 | 8135.0914 | 34.06 | 9.4611 | 9014.0443 | 37.74 | 10.4833 | 11679.5645 | 48.9 | 13.5833 | -12.7 | -11.8
4 | [13 empty] | 8135.0914 | 34.06 | 9.4611 | 9014.0443 | 37.74 | 10.4833 | 11679.5645 | 48.9 | 13.5833
5 | [13 empty] | 8135.0914 | 34.06 | 9.4611 | 9014.0443 | 37.74 | 10.4833 | 11679.5645 | 48.9 | 13.5833
6 | [13 empty] | 8135.0914 | 34.06 | 9.4611 | 9014.0443 | 37.74 | 10.4833 | 11679.5645 | 48.9 | 13.5833
7 | [13 empty] | 8135.0914 | 34.06 | 9.4611 | 9014.0443 | 37.74 | 10.4833 | 11679.5645 | 48.9 | 13.5833
8 | [13 empty] | 8135.0914 | 34.06 | 9.4611 | 9014.0443 | 37.74 | 10.4833 | 11679.5645 | 48.9 | 13.5833
9 | 93.2629 | 3.1827 | 0.7873 | 0.087 | 0.1127 | 0.0026 | 0.0223 | 0.0172 | 0.0391 | 0.0083 | 2.0116 | 0.4663 | 0.7173 | 8142.2567 | 34.09 | 9.4694 | 9014.0443 | 37.74 | 10.4833 | 11689.1183 | 48.94 | 13.5944 | -19.9 | -17.7
10 | [13 empty] | 8142.2567 | 34.09 | 9.4694 | 9014.0443 | 37.74 | 10.4833 | 11689.1183 | 48.94 | 13.5944
11 | [13 empty] | 8142.2567 | 34.09 | 9.4694 | 9014.0443 | 37.74 | 10.4833 | 11689.1183 | 48.94 | 13.5944
12 | [13 empty] | 8142.2567 | 34.09 | 9.4694 | 9014.0443 | 37.74 | 10.4833 | 11689.1183 | 48.94 | 13.5944
13 | [13 empty] | 8142.2567 | 34.09 | 9.4694 | 9014.0443 | 37.74 | 10.4833 | 11689.1183 | 48.94 | 13.5944
14 | [13 empty] | 8142.2567 | 34.09 | 9.4694 | 9014.0443 | 37.74 | 10.4833 | 11689.1183 | 48.94 | 13.5944
15 | 93.5114 | 3.079 | 0.7755 | 0.0869 | 0.1124 | 0.0025 | 0.0221 | 0.017 | 0.0337 | 0.0096 | 1.9096 | 0.4403 | 0.7155 | 8142.2567 | 34.09 | 9.4694 | 9021.2096 | 37.77 | 10.4917 | 11705.8376 | 49.01 | 13.6139 | -16.2 | -13.3
16 | [13 empty] | 8142.2567 | 34.09 | 9.4694 | 9021.2096 | 37.77 | 10.4917 | 11705.8376 | 49.01 | 13.6139
17 | [13 empty] | 8142.2567 | 34.09 | 9.4694 | 9021.2096 | 37.77 | 10.4917 | 11705.8376 | 49.01 | 13.6139
18 | [13 empty] | 8142.2567 | 34.09 | 9.4694 | 9021.2096 | 37.77 | 10.4917 | 11705.8376 | 49.01 | 13.6139
19 | [13 empty] | 8142.2567 | 34.09 | 9.4694 | 9021.2096 | 37.77 | 10.4917 | 11705.8376 | 49.01 | 13.6139
20 | [13 empty] | 8142.2567 | 34.09 | 9.4694 | 9021.2096 | 37.77 | 10.4917 | 11705.8376 | 49.01 | 13.6139
21 | [13 empty] | 8142.2567 | 34.09 | 9.4694 | 9021.2096 | 37.77 | 10.4917 | 11705.8376 | 49.01 | 13.6139
22 | 92.9923 | 3.3274 | 0.8083 | 0.0866 | 0.1128 | 0.0047 | 0.0234 | 0.0172 | 0.0297 | 0.0065 | 2.0926 | 0.4985 | 0.7189 | 8142.2567 | 34.09 | 9.4694 | 9021.2096 | 37.77 | 10.4917 | 11677.1761 | 48.89 | 13.5806 | -18 | -14.3
23 | [13 empty] | 8142.2567 | 34.09 | 9.4694 | 9021.2096 | 37.77 | 10.4917 | 11677.1761 | 48.89 | 13.5806
24 | [13 empty] | 8142.2567 | 34.09 | 9.4694 | 9021.2096 | 37.77 | 10.4917 | 11677.1761 | 48.89 | 13.5806
25 | [13 empty] | 8142.2567 | 34.09 | 9.4694 | 9021.2096 | 37.77 | 10.4917 | 11677.1761 | 48.89 | 13.5806
26 | [13 empty] | 8142.2567 | 34.09 | 9.4694 | 9021.2096 | 37.77 | 10.4917 | 11677.1761 | 48.89 | 13.5806
27 | [13 empty] | 8142.2567 | 34.09 | 9.4694 | 9021.2096 | 37.77 | 10.4917 | 11677.1761 | 48.89 | 13.5806
28 | [13 empty] | 8142.2567 | 34.09 | 9.4694 | 9021.2096 | 37.77 | 10.4917 | 11677.1761 | 48.89 | 13.5806
29 | [13 empty] | 8142.2567 | 34.09 | 9.4694 | 9021.2096 | 37.77 | 10.4917 | 11677.1761 | 48.89 | 13.5806
30 | [13 empty] | 8142.2567 | 34.09 | 9.4694 | 9021.2096 | 37.77 | 10.4917 | 11677.1761 | 48.89 | 13.5806
31 | [13 empty] | 8142.2567 | 34.09 | 9.4694 | 9021.2096 | 37.77 | 10.4917 | 11677.1761 | 48.89 | 13.5806
Рівень одоризації відповідає чинним нормативним документам | [13 empty] | 8141.9701 | 34.0888 | 9.4691 | 9019.5377 | 37.763 | 10.4897
Середньозважене значення теплоти згоряння:
| Заступник начальника Сєвєродонецького ЛВУМГ | [8 empty] | Шморгун М.А. | [10 empty] | 2019-02-01
|  | Підрозділу підприємства, якому підпорядкована лабораторія | [8 empty] | прізвище | [5 empty] | підпис |  |  |  | дата
| Завідувач ВХАЛ | [8 empty] | Гоцанюк Т.О. | [10 empty] | 2019-02-01
|  | Лабораторія, де здійснювалось вимірювання газу | [8 empty] | прізвище | [5 empty] | підпис |  |  |  | дата
| Начальник служби ГВ і М | [8 empty] | Ісаєв В.С. | [10 empty] | 2019-02-01
|  | Підрозділу, відповідального за облік газу за маршрутом | [8 empty] | прізвище | [5 empty] | підпис |  |  |  | дата

## додаток
Додаток до Паспорту фізико-хімічних показників природного газу. Маршрут №626
Область | ГРС, прямий споживач | Cередньозважене значення вищої теплоти згоряння
|  | ккал/м³ | МДж/м³ | кВт*год./м³
Маршрут №626 |  | 9019.5377 | 37.763 | 10.4897
Луганська | Євсуг | 9019.5377 | 37.763 | 10.4897
Заступник начальника Сєвєродонецького ЛВУМГ |  | Шморгун М.А. |  |  | 2019-02-01
Підрозділу підприємства, якому підпорядкована лабораторія |  | прізвище |  | підпис | дата
Завідувач ВХАЛ |  | Гоцанюк Т.О. |  |  | 2019-02-01
Лабораторія, де здійснювалось вимірювання газу |  | прізвище |  | підпис | дата
Начальник служби ГВ і М |  | Ісаєв В.С. |  |  | 2019-02-01
Підрозділу, відповідального за облік газу за маршрутом |  | прізвище |  | підпис | дата