## паспорт
АТ "Укртрансгаз" | [5 empty] | ПАСПОРТ ФІЗИКО-ХІМІЧНИХ ПОКАЗНИКІВ ПРИРОДНОГО ГАЗУ №627 | [18 empty] | Маршрут №627
Філія "УМГ "Харківтрансгаз" | [5 empty] | переданого Сєвєродонецьким ЛВУМГ та прийнятого ПАТ "Луганськгаз"
Новопсковський п/м Сєвєродонецьке ЛВУМГ
Вимірювальна хіміко-аналітична лабораторія
по газопроводу "Петровськ - Новопсков"
Свідоцтво № LC 054 чинне до 07.12.2022 р. | [20 empty] | за період з 01.01.2019р. по 31.01.2019р.
Число місяця | Компонентний склад, % мол. | [11 empty] | Фізико-хімічні показники газу обчислені на основі компонентного складу, 101,325 кПа | [9 empty] | Температура точки роси вологи (Р = 3.92 МПа), °С | Температура точки роси вуглеводнів, °С | Масова концентрація сірководню, г/м3 | Масова концентрація меркаптанової сірки, г/м3 | Маса механічних домішок, г/м3
[13 empty] | Густина абсолютна, кг/м3,при 20 ºС, | Температура вимірювання/згоряння при 20/25°С
| метан, С1 | етан, С2 | пропан, С3 | ізо-бутан, і-С4 | н-бутан, н-С4 | нео-пентан, нео-С5 | ізо-пентан, і-С5 | н-пентан, н-С5 | гексани та вищі, С6+ | кисень, О2 | азот, N2 | діоксид вуглецю, CО2 |  | Теплота згоряння нижча |  |  | Теплота згоряння вища |  |  | Число Воббе вище
[14 empty] | ккал/м3 | МДж/м3 | кВт⋅год/м3 | ккал/м3 | МДж/м3 | кВт⋅год/м3 | ккал/м3 | МДж/м3 | кВт⋅год/м3
1 | [13 empty] | 8254.5143 | 34.56 | 9.6 | 9143.0211 | 38.28 | 10.6333 | 11830.0374 | 49.53 | 13.7583
2 | [13 empty] | 8254.5143 | 34.56 | 9.6 | 9143.0211 | 38.28 | 10.6333 | 11830.0374 | 49.53 | 13.7583
3 | [13 empty] | 8254.5143 | 34.56 | 9.6 | 9143.0211 | 38.28 | 10.6333 | 11830.0374 | 49.53 | 13.7583
4 | 94.0358 | 2.8002 | 0.581 | 0.05 | 0.054 | 0.0016 | 0.011 | 0.0077 | 0.0084 | 0.007 | 2.1341 | 0.3092 | 0.7083 | 8063.4376 | 33.76 | 9.3778 | 8935.2251 | 37.41 | 10.3917 | 11653.2915 | 48.79 | 13.5528 | -12.4 | -10.4
5 | [13 empty] | 8063.4376 | 33.76 | 9.3778 | 8935.2251 | 37.41 | 10.3917 | 11653.2915 | 48.79 | 13.5528
6 | [13 empty] | 8063.4376 | 33.76 | 9.3778 | 8935.2251 | 37.41 | 10.3917 | 11653.2915 | 48.79 | 13.5528
7 | [13 empty] | 8063.4376 | 33.76 | 9.3778 | 8935.2251 | 37.41 | 10.3917 | 11653.2915 | 48.79 | 13.5528
8 | [13 empty] | 8063.4376 | 33.76 | 9.3778 | 8935.2251 | 37.41 | 10.3917 | 11653.2915 | 48.79 | 13.5528
9 | [13 empty] | 8063.4376 | 33.76 | 9.3778 | 8935.2251 | 37.41 | 10.3917 | 11653.2915 | 48.79 | 13.5528
10 | [13 empty] | 8063.4376 | 33.76 | 9.3778 | 8935.2251 | 37.41 | 10.3917 | 11653.2915 | 48.79 | 13.5528
11 | 93.5286 | 2.9446 | 0.6095 | 0.0529 | 0.0614 | 0.0015 | 0.0123 | 0.0084 | 0.0187 | 0.0074 | 2.4406 | 0.3141 | 0.7116 | 8056.2722 | 33.73 | 9.3694 | 8928.0597 | 37.38 | 10.3833 | 11615.0761 | 48.63 | 13.5083 | -18.1 | -14.3
12 | [13 empty] | 8056.2722 | 33.73 | 9.3694 | 8928.0597 | 37.38 | 10.3833 | 11615.0761 | 48.63 | 13.5083
13 | [13 empty] | 8056.2722 | 33.73 | 9.3694 | 8928.0597 | 37.38 | 10.3833 | 11615.0761 | 48.63 | 13.5083
14 | [13 empty] | 8056.2722 | 33.73 | 9.3694 | 8928.0597 | 37.38 | 10.3833 | 11615.0761 | 48.63 | 13.5083
15 | [13 empty] | 8056.2722 | 33.73 | 9.3694 | 8928.0597 | 37.38 | 10.3833 | 11615.0761 | 48.63 | 13.5083
16 | [13 empty] | 8056.2722 | 33.73 | 9.3694 | 8928.0597 | 37.38 | 10.3833 | 11615.0761 | 48.63 | 13.5083
17 | [13 empty] | 8056.2722 | 33.73 | 9.3694 | 8928.0597 | 37.38 | 10.3833 | 11615.0761 | 48.63 | 13.5083
18 | 93.4314 | 3.0138 | 0.6056 | 0.0472 | 0.0556 | 0.0015 | 0.0118 | 0.0081 | 0.0164 | 0.0094 | 2.5002 | 0.299 | 0.7118 | 8053.8837 | 33.72 | 9.3667 | 8925.6713 | 37.37 | 10.3806 | 11610.2992 | 48.61 | 13.5028 | -12 | -11.1
19 | [13 empty] | 8053.8837 | 33.72 | 9.3667 | 8925.6713 | 37.37 | 10.3806 | 11610.2992 | 48.61 | 13.5028
20 | [13 empty] | 8053.8837 | 33.72 | 9.3667 | 8925.6713 | 37.37 | 10.3806 | 11610.2992 | 48.61 | 13.5028
21 | [13 empty] | 8053.8837 | 33.72 | 9.3667 | 8925.6713 | 37.37 | 10.3806 | 11610.2992 | 48.61 | 13.5028
22 | [13 empty] | 8053.8837 | 33.72 | 9.3667 | 8925.6713 | 37.37 | 10.3806 | 11610.2992 | 48.61 | 13.5028
23 | [13 empty] | 8053.8837 | 33.72 | 9.3667 | 8925.6713 | 37.37 | 10.3806 | 11610.2992 | 48.61 | 13.5028
24 | [13 empty] | 8053.8837 | 33.72 | 9.3667 | 8925.6713 | 37.37 | 10.3806 | 11610.2992 | 48.61 | 13.5028
25 | 95.0347 | 2.4495 | 0.6606 | 0.0902 | 0.099 | 0.0029 | 0.021 | 0.0144 | 0.0317 | 0.0058 | 1.3319 | 0.2583 | 0.7052 | 8147.0336 | 34.11 | 9.475 | 9028.375 | 37.8 | 10.5 | 11798.9875 | 49.4 | 13.7222 | -14.8 | -12.9
26 | [13 empty] | 8147.0336 | 34.11 | 9.475 | 9028.375 | 37.8 | 10.5 | 11798.9875 | 49.4 | 13.7222
27 | [13 empty] | 8147.0336 | 34.11 | 9.475 | 9028.375 | 37.8 | 10.5 | 11798.9875 | 49.4 | 13.7222
28 | [13 empty] | 8147.0336 | 34.11 | 9.475 | 9028.375 | 37.8 | 10.5 | 11798.9875 | 49.4 | 13.7222
29 | [13 empty] | 8147.0336 | 34.11 | 9.475 | 9028.375 | 37.8 | 10.5 | 11798.9875 | 49.4 | 13.7222
30 | [13 empty] | 8147.0336 | 34.11 | 9.475 | 9028.375 | 37.8 | 10.5 | 11798.9875 | 49.4 | 13.7222
31 | [13 empty] | 8147.0336 | 34.11 | 9.475 | 9028.375 | 37.8 | 10.5 | 11798.9875 | 49.4 | 13.7222
Рівень одоризації відповідає чинним нормативним документам | [13 empty] | 8096.8521 | 33.8999 | 9.4166 | 8972.4373 | 37.5658 | 10.4349
Середньозважене значення теплоти згоряння:
| Заступник начальника Сєвєродонецького ЛВУМГ | [8 empty] | Шморгун М.А. | [10 empty] | 2019-02-01
|  | Підрозділу підприємства, якому підпорядкована лабораторія | [8 empty] | прізвище | [5 empty] | підпис |  |  |  | дата
| Завідувач ВХАЛ | [8 empty] | Гоцанюк Т.О. | [10 empty] | 2019-02-01
|  | Лабораторія, де здійснювалось вимірювання газу | [8 empty] | прізвище | [5 empty] | підпис |  |  |  | дата
| Начальник служби ГВ і М | [8 empty] | Ісаєв В.С. | [10 empty] | 2019-02-01
|  | Підрозділу, відповідального за облік газу за маршрутом | [8 empty] | прізвище | [5 empty] | підпис |  |  |  | дата

## додаток
Додаток до Паспорту фізико-хімічних показників природного газу. Маршрут №627
Область | ГРС, прямий споживач | Cередньозважене значення вищої теплоти згоряння
|  | ккал/м³ | МДж/м³ | кВт*год./м³
Маршрут №627 |  | 8972.4373 | 37.5658 | 10.4349
Луганська | Кам`янка | 8972.4373 | 37.5658 | 10.4349
Заступник начальника Сєвєродонецького ЛВУМГ |  | Шморгун М.А. |  |  | 2019-02-01
Підрозділу підприємства, якому підпорядкована лабораторія |  | прізвище |  | підпис | дата
Завідувач ВХАЛ |  | Гоцанюк Т.О. |  |  | 2019-02-01
Лабораторія, де здійснювалось вимірювання газу |  | прізвище |  | підпис | дата
Начальник служби ГВ і М |  | Ісаєв В.С. |  |  | 2019-02-01
Підрозділу, відповідального за облік газу за маршрутом |  | прізвище |  | підпис | дата