## паспорт
АТ "Укртрансгаз" | [5 empty] | ПАСПОРТ ФІЗИКО-ХІМІЧНИХ ПОКАЗНИКІВ ПРИРОДНОГО ГАЗУ №632 | [18 empty] | Маршрут №632
Філія "УМГ "Харківтрансгаз" | [5 empty] | переданого Сєвєродонецьким ЛВУМГ та прийнятого ПАТ "Луганськгаз"
Новопсковський п/м Сєвєродонецьке ЛВУМГ
Вимірювальна хіміко-аналітична лабораторія
по газопроводах "Краснодарський Край - Серпухов" 1н. та "Ставрополь - Москва" 2н.
Свідоцтво № LC 054 чинне до 07.12.2022 р. | [20 empty] | за період з 01.01.2019р. по 31.01.2019р.
Число місяця | Компонентний склад, % мол. | [11 empty] | Фізико-хімічні показники газу обчислені на основі компонентного складу, 101,325 кПа | [9 empty] | Температура точки роси вологи (Р = 3.92 МПа), °С | Температура точки роси вуглеводнів, °С | Масова концентрація сірководню, г/м3 | Масова концентрація меркаптанової сірки, г/м3 | Маса механічних домішок, г/м3
[13 empty] | Густина абсолютна, кг/м3,при 20 ºС, | Температура вимірювання/згоряння при 20/25°С
| метан, С1 | етан, С2 | пропан, С3 | ізо-бутан, і-С4 | н-бутан, н-С4 | нео-пентан, нео-С5 | ізо-пентан, і-С5 | н-пентан, н-С5 | гексани та вищі, С6+ | кисень, О2 | азот, N2 | діоксид вуглецю, CО2 |  | Теплота згоряння нижча |  |  | Теплота згоряння вища |  |  | Число Воббе вище
[14 empty] | ккал/м3 | МДж/м3 | кВт⋅год/м3 | ккал/м3 | МДж/м3 | кВт⋅год/м3 | ккал/м3 | МДж/м3 | кВт⋅год/м3
1 | [13 empty] | 8295.1181 | 34.73 | 9.6472 | 9186.0133 | 38.46 | 10.6833 | 11782.2682 | 49.33 | 13.7028
2 | [13 empty] | 8295.1181 | 34.73 | 9.6472 | 9186.0133 | 38.46 | 10.6833 | 11782.2682 | 49.33 | 13.7028
3 | [13 empty] | 8295.1181 | 34.73 | 9.6472 | 9186.0133 | 38.46 | 10.6833 | 11782.2682 | 49.33 | 13.7028
4 | 94.8577 | 2.5143 | 0.7296 | 0.0998 | 0.1168 | 0.0041 | 0.0231 | 0.0169 | 0.0195 | 0.0082 | 1.2765 | 0.3335 | 0.7072 | 8158.9759 | 34.16 | 9.4889 | 9042.7058 | 37.86 | 10.5167 | 11801.3759 | 49.41 | 13.725 | -11.3 | -10.3
5 | [13 empty] | 8158.9759 | 34.16 | 9.4889 | 9042.7058 | 37.86 | 10.5167 | 11801.3759 | 49.41 | 13.725
6 | [13 empty] | 8158.9759 | 34.16 | 9.4889 | 9042.7058 | 37.86 | 10.5167 | 11801.3759 | 49.41 | 13.725
7 | [13 empty] | 8158.9759 | 34.16 | 9.4889 | 9042.7058 | 37.86 | 10.5167 | 11801.3759 | 49.41 | 13.725
8 | [13 empty] | 8158.9759 | 34.16 | 9.4889 | 9042.7058 | 37.86 | 10.5167 | 11801.3759 | 49.41 | 13.725
9 | [13 empty] | 8158.9759 | 34.16 | 9.4889 | 9042.7058 | 37.86 | 10.5167 | 11801.3759 | 49.41 | 13.725
10 | 94.4309 | 2.7268 | 0.759 | 0.0937 | 0.1052 | 0.0027 | 0.0222 | 0.0157 | 0.0234 | 0.0099 | 1.3218 | 0.4887 | 0.7106 | 8156.5875 | 34.15 | 9.4861 | 9040.3173 | 37.85 | 10.5139 | 11770.326 | 49.28 | 13.6889 | -14.1 | -11.7
11 | [13 empty] | 8156.5875 | 34.15 | 9.4861 | 9040.3173 | 37.85 | 10.5139 | 11770.326 | 49.28 | 13.6889
12 | [13 empty] | 8156.5875 | 34.15 | 9.4861 | 9040.3173 | 37.85 | 10.5139 | 11770.326 | 49.28 | 13.6889
13 | [13 empty] | 8156.5875 | 34.15 | 9.4861 | 9040.3173 | 37.85 | 10.5139 | 11770.326 | 49.28 | 13.6889
14 | [13 empty] | 8156.5875 | 34.15 | 9.4861 | 9040.3173 | 37.85 | 10.5139 | 11770.326 | 49.28 | 13.6889
15 | [13 empty] | 8156.5875 | 34.15 | 9.4861 | 9040.3173 | 37.85 | 10.5139 | 11770.326 | 49.28 | 13.6889
16 | 91.8069 | 3.7845 | 0.8687 | 0.0759 | 0.1138 | 0.0035 | 0.0271 | 0.0217 | 0.0354 | 0.0075 | 2.4808 | 0.7742 | 0.7276 | 8127.926 | 34.03 | 9.4528 | 9002.102 | 37.69 | 10.4694 | 11581.6377 | 48.49 | 13.4694 | -12.5 | -9.6
17 | [13 empty] | 8127.926 | 34.03 | 9.4528 | 9002.102 | 37.69 | 10.4694 | 11581.6377 | 48.49 | 13.4694
18 | [13 empty] | 8127.926 | 34.03 | 9.4528 | 9002.102 | 37.69 | 10.4694 | 11581.6377 | 48.49 | 13.4694
19 | [13 empty] | 8127.926 | 34.03 | 9.4528 | 9002.102 | 37.69 | 10.4694 | 11581.6377 | 48.49 | 13.4694
20 | [13 empty] | 8127.926 | 34.03 | 9.4528 | 9002.102 | 37.69 | 10.4694 | 11581.6377 | 48.49 | 13.4694
21 | [13 empty] | 8127.926 | 34.03 | 9.4528 | 9002.102 | 37.69 | 10.4694 | 11581.6377 | 48.49 | 13.4694
22 | [13 empty] | 8127.926 | 34.03 | 9.4528 | 9002.102 | 37.69 | 10.4694 | 11581.6377 | 48.49 | 13.4694
23 | 95.027 | 2.4325 | 0.6495 | 0.0864 | 0.0965 | 0.0039 | 0.0199 | 0.0141 | 0.0239 | 0.0053 | 1.3642 | 0.2768 | 0.705 | 8135.0914 | 34.06 | 9.4611 | 9016.4327 | 37.75 | 10.4861 | 11787.0452 | 49.35 | 13.7083 | -15.5 | -12.5
24 | [13 empty] | 8135.0914 | 34.06 | 9.4611 | 9016.4327 | 37.75 | 10.4861 | 11787.0452 | 49.35 | 13.7083
25 | [13 empty] | 8135.0914 | 34.06 | 9.4611 | 9016.4327 | 37.75 | 10.4861 | 11787.0452 | 49.35 | 13.7083
26 | [13 empty] | 8135.0914 | 34.06 | 9.4611 | 9016.4327 | 37.75 | 10.4861 | 11787.0452 | 49.35 | 13.7083
27 | [13 empty] | 8135.0914 | 34.06 | 9.4611 | 9016.4327 | 37.75 | 10.4861 | 11787.0452 | 49.35 | 13.7083
28 | [13 empty] | 8135.0914 | 34.06 | 9.4611 | 9016.4327 | 37.75 | 10.4861 | 11787.0452 | 49.35 | 13.7083
29 | [13 empty] | 8135.0914 | 34.06 | 9.4611 | 9016.4327 | 37.75 | 10.4861 | 11787.0452 | 49.35 | 13.7083
30 | 94.9668 | 2.4539 | 0.6312 | 0.0773 | 0.0883 | 0.0016 | 0.018 | 0.0135 | 0.0174 | 0.0071 | 1.4333 | 0.2916 | 0.7048 | 8120.7606 | 34 | 9.4444 | 9002.102 | 37.69 | 10.4694 | 11767.9375 | 49.27 | 13.6861 | -9.6 | -7.3
31 | [13 empty] | 8120.7606 | 34 | 9.4444 | 9002.102 | 37.69 | 10.4694 | 11767.9375 | 49.27 | 13.6861
Рівень одоризації відповідає чинним нормативним документам | [13 empty] | 8156.0859 | 34.1479 | 9.4855 | 9037.6184 | 37.8387 | 10.5108
Середньозважене значення теплоти згоряння:
| Заступник начальника Сєвєродонецького ЛВУМГ | [8 empty] | Шморгун М.А. | [10 empty] | 2019-02-01
|  | Підрозділу підприємства, якому підпорядкована лабораторія | [8 empty] | прізвище | [5 empty] | підпис |  |  |  | дата
| Завідувач ВХАЛ | [8 empty] | Гоцанюк Т.О. | [10 empty] | 2019-02-01
|  | Лабораторія, де здійснювалось вимірювання газу | [8 empty] | прізвище | [5 empty] | підпис |  |  |  | дата
| Начальник служби ГВ і М | [8 empty] | Ісаєв В.С. | [10 empty] | 2019-02-01
|  | Підрозділу, відповідального за облік газу за маршрутом | [8 empty] | прізвище | [5 empty] | підпис |  |  |  | дата

## додаток
Додаток до Паспорту фізико-хімічних показників природного газу. Маршрут №632
Область | ГРС, прямий споживач | Cередньозважене значення вищої теплоти згоряння
|  | ккал/м³ | МДж/м³ | кВт*год./м³
Маршрут №632 |  | 9037.6184 | 37.8387 | 10.5108
Луганська | Новопсков | 9037.6184 | 37.8387 | 10.5108
Заступник начальника Сєвєродонецького ЛВУМГ |  | Шморгун М.А. |  |  | 2019-02-01
Підрозділу підприємства, якому підпорядкована лабораторія |  | прізвище |  | підпис | дата
Завідувач ВХАЛ |  | Гоцанюк Т.О. |  |  | 2019-02-01
Лабораторія, де здійснювалось вимірювання газу |  | прізвище |  | підпис | дата
Начальник служби ГВ і М |  | Ісаєв В.С. |  |  | 2019-02-01
Підрозділу, відповідального за облік газу за маршрутом |  | прізвище |  | підпис | дата