## паспорт
АТ "Укртрансгаз" | [5 empty] | ПАСПОРТ ФІЗИКО-ХІМІЧНИХ ПОКАЗНИКІВ ПРИРОДНОГО ГАЗУ №635 | [18 empty] | Маршрут №635
Філія "УМГ "Харківтрансгаз" | [5 empty] | переданого Сєвєродонецьким ЛВУМГ та прийнятого ПАТ "Луганськгаз"
Новопсковський п/м Сєвєродонецьке ЛВУМГ
Вимірювальна хіміко-аналітична лабораторія
по газопроводу "Новопсков-Шебелинка"
Свідоцтво № LC 054 чинне до 07.12.2022 р. | [20 empty] | за період з 01.01.2019р. по 31.01.2019р.
Число місяця | Компонентний склад, % мол. | [11 empty] | Фізико-хімічні показники газу обчислені на основі компонентного складу, 101,325 кПа | [9 empty] | Температура точки роси вологи (Р = 3.92 МПа), °С | Температура точки роси вуглеводнів, °С | Масова концентрація сірководню, г/м3 | Масова концентрація меркаптанової сірки, г/м3 | Маса механічних домішок, г/м3
[13 empty] | Густина абсолютна, кг/м3,при 20 ºС, | Температура вимірювання/згоряння при 20/25°С
| метан, С1 | етан, С2 | пропан, С3 | ізо-бутан, і-С4 | н-бутан, н-С4 | нео-пентан, нео-С5 | ізо-пентан, і-С5 | н-пентан, н-С5 | гексани та вищі, С6+ | кисень, О2 | азот, N2 | діоксид вуглецю, CО2 |  | Теплота згоряння нижча |  |  | Теплота згоряння вища |  |  | Число Воббе вище
[14 empty] | ккал/м3 | МДж/м3 | кВт⋅год/м3 | ккал/м3 | МДж/м3 | кВт⋅год/м3 | ккал/м3 | МДж/м3 | кВт⋅год/м3
1 | [13 empty] | 8158.9759 | 34.16 | 9.4889 | 9040.3173 | 37.85 | 10.5139 | 11751.2183 | 49.2 | 13.6667
2 | 94.801 | 2.5408 | 0.7317 | 0.1009 | 0.1167 | 0.0079 | 0.0229 | 0.0166 | 0.0296 | 0.0106 | 1.3037 | 0.3176 | 0.7078 | 8163.7529 | 34.18 | 9.4944 | 9047.4827 | 37.88 | 10.5222 | 11803.7644 | 49.42 | 13.7278 | -12.1 | -10.3
3 | 94.8299 | 2.6337 | 0.7396 | 0.1014 | 0.1171 | 0.0035 | 0.023 | 0.0167 | 0.0257 | 0.0079 | 1.1913 | 0.3102 | 0.7075 | 8178.0836 | 34.24 | 9.5111 | 9064.2019 | 37.95 | 10.5417 | 11825.2605 | 49.51 | 13.7528 | -10.1 | -9.3
4 | 95.1581 | 2.4432 | 0.7051 | 0.0991 | 0.1099 | 0.0045 | 0.0217 | 0.0157 | 0.0235 | 0.0079 | 1.129 | 0.2823 | 0.7051 | 8168.5298 | 34.2 | 9.5 | 9052.2596 | 37.9 | 10.5278 | 11830.0374 | 49.53 | 13.7583
5 | [13 empty] | 8168.5298 | 34.2 | 9.5 | 9052.2596 | 37.9 | 10.5278 | 11830.0374 | 49.53 | 13.7583
6 | [13 empty] | 8168.5298 | 34.2 | 9.5 | 9052.2596 | 37.9 | 10.5278 | 11830.0374 | 49.53 | 13.7583
7 | [13 empty] | 8168.5298 | 34.2 | 9.5 | 9052.2596 | 37.9 | 10.5278 | 11830.0374 | 49.53 | 13.7583
8 | 94.0134 | 2.8967 | 0.788 | 0.0891 | 0.1039 | 0.0054 | 0.0222 | 0.0164 | 0.023 | 0.0081 | 1.408 | 0.6258 | 0.7139 | 8154.199 | 34.14 | 9.4833 | 9035.5404 | 37.83 | 10.5083 | 11736.8875 | 49.14 | 13.65 | -8.9 | -9.7
9 | [13 empty] | 8154.199 | 34.14 | 9.4833 | 9035.5404 | 37.83 | 10.5083 | 11736.8875 | 49.14 | 13.65
10 | [13 empty] | 8154.199 | 34.14 | 9.4833 | 9035.5404 | 37.83 | 10.5083 | 11736.8875 | 49.14 | 13.65
11 | [13 empty] | 8154.199 | 34.14 | 9.4833 | 9035.5404 | 37.83 | 10.5083 | 11736.8875 | 49.14 | 13.65
12 | [13 empty] | 8154.199 | 34.14 | 9.4833 | 9035.5404 | 37.83 | 10.5083 | 11736.8875 | 49.14 | 13.65
13 | [13 empty] | 8154.199 | 34.14 | 9.4833 | 9035.5404 | 37.83 | 10.5083 | 11736.8875 | 49.14 | 13.65
14 | [13 empty] | 8154.199 | 34.14 | 9.4833 | 9035.5404 | 37.83 | 10.5083 | 11736.8875 | 49.14 | 13.65
15 | 94.844 | 2.6278 | 0.7286 | 0.0986 | 0.1093 | 0.0021 | 0.0221 | 0.0158 | 0.0323 | 0.007 | 1.1813 | 0.3311 | 0.7075 | 8175.6952 | 34.23 | 9.5083 | 9059.425 | 37.93 | 10.5361 | 11822.8721 | 49.5 | 13.75 | -10.9 | -11.5
16 | [13 empty] | 8175.6952 | 34.23 | 9.5083 | 9059.425 | 37.93 | 10.5361 | 11822.8721 | 49.5 | 13.75
17 | [13 empty] | 8175.6952 | 34.23 | 9.5083 | 9059.425 | 37.93 | 10.5361 | 11822.8721 | 49.5 | 13.75
18 | [13 empty] | 8175.6952 | 34.23 | 9.5083 | 9059.425 | 37.93 | 10.5361 | 11822.8721 | 49.5 | 13.75
19 | [13 empty] | 8175.6952 | 34.23 | 9.5083 | 9059.425 | 37.93 | 10.5361 | 11822.8721 | 49.5 | 13.75
20 | [13 empty] | 8175.6952 | 34.23 | 9.5083 | 9059.425 | 37.93 | 10.5361 | 11822.8721 | 49.5 | 13.75
21 | [13 empty] | 8175.6952 | 34.23 | 9.5083 | 9059.425 | 37.93 | 10.5361 | 11822.8721 | 49.5 | 13.75
22 | [13 empty] | 8175.6952 | 34.23 | 9.5083 | 9059.425 | 37.93 | 10.5361 | 11822.8721 | 49.5 | 13.75
23 | 87.8199 | 4.023 | 2.2803 | 0.4127 | 0.6157 | 0.008 | 0.1517 | 0.1058 | 0.0879 | 0.0074 | 3.7405 | 0.7471 | 0.7729 | 8443.2026 | 35.35 | 9.8194 | 9336.4862 | 39.09 | 10.8583 | 11655.6799 | 48.8 | 13.5556 | -8.2 | -3.9
24 | [13 empty] | 8443.2026 | 35.35 | 9.8194 | 9336.4862 | 39.09 | 10.8583 | 11655.6799 | 48.8 | 13.5556
25 | [13 empty] | 8443.2026 | 35.35 | 9.8194 | 9336.4862 | 39.09 | 10.8583 | 11655.6799 | 48.8 | 13.5556
26 | [13 empty] | 8443.2026 | 35.35 | 9.8194 | 9336.4862 | 39.09 | 10.8583 | 11655.6799 | 48.8 | 13.5556
27 | [13 empty] | 8443.2026 | 35.35 | 9.8194 | 9336.4862 | 39.09 | 10.8583 | 11655.6799 | 48.8 | 13.5556
28 | [13 empty] | 8443.2026 | 35.35 | 9.8194 | 9336.4862 | 39.09 | 10.8583 | 11655.6799 | 48.8 | 13.5556
29 | [13 empty] | 8443.2026 | 35.35 | 9.8194 | 9336.4862 | 39.09 | 10.8583 | 11655.6799 | 48.8 | 13.5556
30 | 86.961 | 4.2168 | 2.4564 | 0.3983 | 0.7081 | 0.0076 | 0.1587 | 0.1269 | 0.1034 | 0.0076 | 4.1546 | 0.7006 | 0.7801 | 8474.2525 | 35.48 | 9.8556 | 9369.9247 | 39.23 | 10.8972 | 11641.3492 | 48.74 | 13.5389 | -8.3 | -3.4
31 | [13 empty] | 8474.2525 | 35.48 | 9.8556 | 9369.9247 | 39.23 | 10.8972 | 11641.3492 | 48.74 | 13.5389
Рівень одоризації відповідає чинним нормативним документам | [13 empty] | 8247.5161 | 34.5307 | 9.5919 | 9133.5628 | 38.2404 | 10.6223
Середньозважене значення теплоти згоряння:
| Заступник начальника Сєвєродонецького ЛВУМГ | [8 empty] | Шморгун М.А. | [10 empty] | 2019-02-01
|  | Підрозділу підприємства, якому підпорядкована лабораторія | [8 empty] | прізвище | [5 empty] | підпис |  |  |  | дата
| Завідувач ВХАЛ | [8 empty] | Гоцанюк Т.О. | [10 empty] | 2019-02-01
|  | Лабораторія, де здійснювалось вимірювання газу | [8 empty] | прізвище | [5 empty] | підпис |  |  |  | дата
| Начальник служби ГВ і М | [8 empty] | Ісаєв В.С. | [10 empty] | 2019-02-01
|  | Підрозділу, відповідального за облік газу за маршрутом | [8 empty] | прізвище | [5 empty] | підпис |  |  |  | дата

## додаток
Додаток до Паспорту фізико-хімічних показників природного газу. Маршрут №635
Область | ГРС, прямий споживач | Cередньозважене значення вищої теплоти згоряння
|  | ккал/м³ | МДж/м³ | кВт*год./м³
Маршрут №635 |  | 9133.5628 | 38.2404 | 10.6223
Луганська | Писарівка | 9133.5628 | 38.2404 | 10.6223
Заступник начальника Сєвєродонецького ЛВУМГ |  | Шморгун М.А. |  |  | 2019-02-01
Підрозділу підприємства, якому підпорядкована лабораторія |  | прізвище |  | підпис | дата
Завідувач ВХАЛ |  | Гоцанюк Т.О. |  |  | 2019-02-01
Лабораторія, де здійснювалось вимірювання газу |  | прізвище |  | підпис | дата
Начальник служби ГВ і М |  | Ісаєв В.С. |  |  | 2019-02-01
Підрозділу, відповідального за облік газу за маршрутом |  | прізвище |  | підпис | дата