## паспорт
АТ "Укртрансгаз" | [5 empty] | ПАСПОРТ ФІЗИКО-ХІМІЧНИХ ПОКАЗНИКІВ ПРИРОДНОГО ГАЗУ №638 | [18 empty] | Маршрут №638
Філія "УМГ "Харківтрансгаз" | [5 empty] | переданого Сєвєродонецьким ЛВУМГ та прийнятого ПАТ "Луганськгаз"
Новопсковський п/м Сєвєродонецьке ЛВУМГ
Вимірювальна хіміко-аналітична лабораторія
по газопроводу "Оренбург - Новопсков"
Свідоцтво № LC 054 чинне до 07.12.2022 р. | [20 empty] | за період з 01.01.2019р. по 31.01.2019р.
Число місяця | Компонентний склад, % мол. | [11 empty] | Фізико-хімічні показники газу обчислені на основі компонентного складу, 101,325 кПа | [9 empty] | Температура точки роси вологи (Р = 3.92 МПа), °С | Температура точки роси вуглеводнів, °С | Масова концентрація сірководню, г/м3 | Масова концентрація меркаптанової сірки, г/м3 | Маса механічних домішок, г/м3
[13 empty] | Густина абсолютна, кг/м3,при 20 ºС, | Температура вимірювання/згоряння при 20/25°С
| метан, С1 | етан, С2 | пропан, С3 | ізо-бутан, і-С4 | н-бутан, н-С4 | нео-пентан, нео-С5 | ізо-пентан, і-С5 | н-пентан, н-С5 | гексани та вищі, С6+ | кисень, О2 | азот, N2 | діоксид вуглецю, CО2 |  | Теплота згоряння нижча |  |  | Теплота згоряння вища |  |  | Число Воббе вище
[14 empty] | ккал/м3 | МДж/м3 | кВт⋅год/м3 | ккал/м3 | МДж/м3 | кВт⋅год/м3 | ккал/м3 | МДж/м3 | кВт⋅год/м3
1 | [13 empty] | 8161.3644 | 34.17 | 9.4917 | 9045.0942 | 37.87 | 10.5194 | 11763.1606 | 49.25 | 13.6806
2 | 94.7465 | 2.5622 | 0.7359 | 0.1008 | 0.1191 | 0.0042 | 0.0231 | 0.0175 | 0.0317 | 0.0084 | 1.3167 | 0.3339 | 0.7082 | 8163.7529 | 34.18 | 9.4944 | 9047.4827 | 37.88 | 10.5222 | 11798.9875 | 49.4 | 13.7222 | -12.6 | -10.8
3 | 94.9809 | 2.5594 | 0.7244 | 0.1008 | 0.1138 | 0.0045 | 0.0225 | 0.0164 | 0.0313 | 0.0074 | 1.1402 | 0.2984 | 0.7066 | 8178.0836 | 34.24 | 9.5111 | 9064.2019 | 37.95 | 10.5417 | 11832.4259 | 49.54 | 13.7611 | -16.1 | -13.7
4 | 95.1009 | 2.484 | 0.7081 | 0.0989 | 0.1098 | 0.0055 | 0.0219 | 0.0155 | 0.0324 | 0.0081 | 1.1309 | 0.284 | 0.7057 | 8173.3067 | 34.22 | 9.5056 | 9057.0365 | 37.92 | 10.5333 | 11832.4259 | 49.54 | 13.7611 | -15.4 | -12.7
5 | [13 empty] | 8173.3067 | 34.22 | 9.5056 | 9057.0365 | 37.92 | 10.5333 | 11832.4259 | 49.54 | 13.7611
6 | [13 empty] | 8173.3067 | 34.22 | 9.5056 | 9057.0365 | 37.92 | 10.5333 | 11832.4259 | 49.54 | 13.7611
7 | [13 empty] | 8173.3067 | 34.22 | 9.5056 | 9057.0365 | 37.92 | 10.5333 | 11832.4259 | 49.54 | 13.7611
8 | 93.8241 | 2.975 | 0.806 | 0.0896 | 0.1051 | 0.0045 | 0.0221 | 0.0171 | 0.0292 | 0.0073 | 1.4565 | 0.6635 | 0.7155 | 8156.5875 | 34.15 | 9.4861 | 9037.9289 | 37.84 | 10.5111 | 11724.9452 | 49.09 | 13.6361 | -20 | -17.5
9 | 93.6056 | 3.0786 | 0.8294 | 0.088 | 0.1042 | 0.0025 | 0.0228 | 0.0171 | 0.0312 | 0.0075 | 1.4935 | 0.7196 | 0.7172 | 8158.9759 | 34.16 | 9.4889 | 9040.3173 | 37.85 | 10.5139 | 11715.3914 | 49.05 | 13.625 | -20.9 | -18
10 | 93.5157 | 3.1249 | 0.8475 | 0.0865 | 0.1003 | 0.0026 | 0.0235 | 0.0175 | 0.0239 | 0.0076 | 1.5184 | 0.7316 | 0.7176 | 8156.5875 | 34.15 | 9.4861 | 9037.9289 | 37.84 | 10.5111 | 11708.226 | 49.02 | 13.6167 | -14.8 | -11.6
11 | 93.7167 | 3.0389 | 0.8098 | 0.0882 | 0.106 | 0.0025 | 0.0244 | 0.0179 | 0.0323 | 0.0081 | 1.5421 | 0.6131 | 0.7158 | 8158.9759 | 34.16 | 9.4889 | 9040.3173 | 37.85 | 10.5139 | 11727.3337 | 49.1 | 13.6389 | -17.5 | -14.1
12 | [13 empty] | 8158.9759 | 34.16 | 9.4889 | 9040.3173 | 37.85 | 10.5139 | 11727.3337 | 49.1 | 13.6389
13 | [13 empty] | 8158.9759 | 34.16 | 9.4889 | 9040.3173 | 37.85 | 10.5139 | 11727.3337 | 49.1 | 13.6389
14 | [13 empty] | 8158.9759 | 34.16 | 9.4889 | 9040.3173 | 37.85 | 10.5139 | 11727.3337 | 49.1 | 13.6389
15 | 93.0248 | 3.2149 | 0.7456 | 0.0741 | 0.0946 | 0.0019 | 0.021 | 0.0164 | 0.0298 | 0.0082 | 2.244 | 0.5247 | 0.7179 | 8106.4298 | 33.94 | 9.4278 | 8982.9943 | 37.61 | 10.4472 | 11634.1838 | 48.71 | 13.5306 | -14.8 | -10.8
16 | [13 empty] | 8106.4298 | 33.94 | 9.4278 | 8982.9943 | 37.61 | 10.4472 | 11634.1838 | 48.71 | 13.5306
17 | 93.4036 | 3.1055 | 0.7458 | 0.0763 | 0.096 | 0.0028 | 0.0204 | 0.0163 | 0.0414 | 0.0077 | 2.0101 | 0.4741 | 0.7159 | 8125.5375 | 34.02 | 9.45 | 9004.4904 | 37.7 | 10.4722 | 11679.5645 | 48.9 | 13.5833 | -16.9 | -13.4
18 | 94.0625 | 2.8367 | 0.7432 | 0.0871 | 0.1104 | 0.0049 | 0.023 | 0.018 | 0.0286 | 0.0079 | 1.6544 | 0.4233 | 0.7122 | 8144.6452 | 34.1 | 9.4722 | 9023.5981 | 37.78 | 10.4944 | 11736.8875 | 49.14 | 13.65 | -14.3 | -10
19 | [13 empty] | 8144.6452 | 34.1 | 9.4722 | 9023.5981 | 37.78 | 10.4944 | 11736.8875 | 49.14 | 13.65
20 | [13 empty] | 8144.6452 | 34.1 | 9.4722 | 9023.5981 | 37.78 | 10.4944 | 11736.8875 | 49.14 | 13.65
21 | 94.9983 | 2.4331 | 0.6528 | 0.086 | 0.0962 | 0.0057 | 0.0193 | 0.0137 | 0.0157 | 0.0063 | 1.388 | 0.2849 | 0.705 | 8130.3144 | 34.04 | 9.4556 | 9011.6558 | 37.73 | 10.4806 | 11779.8798 | 49.32 | 13.7 | -13.4 | -9.2
22 | 94.9119 | 2.4742 | 0.6616 | 0.0883 | 0.1 | 0.0055 | 0.0205 | 0.0141 | 0.0254 | 0.0078 | 1.4231 | 0.2676 | 0.7057 | 8137.4798 | 34.07 | 9.4639 | 9018.8212 | 37.76 | 10.4889 | 11782.2682 | 49.33 | 13.7028 | -19.5 | -15.5
23 | 95.0297 | 2.4464 | 0.6617 | 0.09 | 0.0992 | 0.0015 | 0.0208 | 0.0147 | 0.0262 | 0.0055 | 1.3469 | 0.2574 | 0.705 | 8142.2567 | 34.09 | 9.4694 | 9025.9866 | 37.79 | 10.4972 | 11796.599 | 49.39 | 13.7194 | -18.8 | -14.3
24 | 95.8436 | 2.1169 | 0.6114 | 0.0923 | 0.0936 | 0.0016 | 0.0199 | 0.0133 | 0.0178 | 0.0078 | 0.9941 | 0.1877 | 0.6996 | 8147.0336 | 34.11 | 9.475 | 9028.375 | 37.8 | 10.5 | 11846.7566 | 49.6 | 13.7778 | -15.4 | -11.7
25 | 95.6275 | 2.2229 | 0.6443 | 0.094 | 0.0993 | 0.0027 | 0.0205 | 0.0137 | 0.0219 | 0.0056 | 1.0443 | 0.2033 | 0.7013 | 8154.199 | 34.14 | 9.4833 | 9037.9289 | 37.84 | 10.5111 | 11844.3682 | 49.59 | 13.775 | -14.7 | -12.7
26 | [13 empty] | 8154.199 | 34.14 | 9.4833 | 9037.9289 | 37.84 | 10.5111 | 11844.3682 | 49.59 | 13.775
27 | [13 empty] | 8154.199 | 34.14 | 9.4833 | 9037.9289 | 37.84 | 10.5111 | 11844.3682 | 49.59 | 13.775
28 | 94.8911 | 2.4644 | 0.6306 | 0.0777 | 0.0889 | 0.0029 | 0.0185 | 0.0133 | 0.0131 | 0.0074 | 1.511 | 0.2811 | 0.705 | 8115.9837 | 33.98 | 9.4389 | 8994.9366 | 37.66 | 10.4611 | 11758.3837 | 49.23 | 13.675 | -18.3 | -13.9
29 | 94.1691 | 2.7377 | 0.6781 | 0.076 | 0.0922 | 0.0033 | 0.019 | 0.0145 | 0.0215 | 0.0075 | 1.764 | 0.4171 | 0.7104 | 8111.2068 | 33.96 | 9.4333 | 8990.1597 | 37.64 | 10.4556 | 11705.8376 | 49.01 | 13.6139 | -18.1 | -14.4
30 | 94.3042 | 2.7152 | 0.7238 | 0.0825 | 0.1022 | 0.0041 | 0.0212 | 0.016 | 0.0215 | 0.0071 | 1.6063 | 0.3959 | 0.7101 | 8135.0914 | 34.06 | 9.4611 | 9014.0443 | 37.74 | 10.4833 | 11739.276 | 49.15 | 13.6528 | -16.3 | -12.6
31 | 94.4806 | 2.6321 | 0.6956 | 0.0812 | 0.0969 | 0.0039 | 0.0201 | 0.0151 | 0.0277 | 0.0073 | 1.5431 | 0.3964 | 0.709 | 8130.3144 | 34.04 | 9.4556 | 9011.6558 | 37.73 | 10.4806 | 11744.0529 | 49.17 | 13.6583 | -15 | -11.4
Рівень одоризації відповідає чинним нормативним документам | [13 empty] | 8148.0129 | 34.1141 | 9.4761 | 9029.4737 | 37.8046 | 10.5013
Середньозважене значення теплоти згоряння:
| Заступник начальника Сєвєродонецького ЛВУМГ | [8 empty] | Шморгун М.А. | [10 empty] | 2019-02-01
|  | Підрозділу підприємства, якому підпорядкована лабораторія | [8 empty] | прізвище | [5 empty] | підпис |  |  |  | дата
| Завідувач ВХАЛ | [8 empty] | Гоцанюк Т.О. | [10 empty] | 2019-02-01
|  | Лабораторія, де здійснювалось вимірювання газу | [8 empty] | прізвище | [5 empty] | підпис |  |  |  | дата
| Начальник служби ГВ і М | [8 empty] | Ісаєв В.С. | [10 empty] | 2019-02-01
|  | Підрозділу, відповідального за облік газу за маршрутом | [8 empty] | прізвище | [5 empty] | підпис |  |  |  | дата

## додаток
Додаток до Паспорту фізико-хімічних показників природного газу. Маршрут №638
Область | ГРС, прямий споживач | Cередньозважене значення вищої теплоти згоряння
|  | ккал/м³ | МДж/м³ | кВт*год./м³
Маршрут №638 |  | 9029.4737 | 37.8046 | 10.5013
Луганська | Мілове | 9029.4737 | 37.8046 | 10.5013
Луганська | Просяне | 9029.4976 | 37.8047 | 10.5013
Луганська | Шелестівка | 9029.4021 | 37.8043 | 10.5012
Заступник начальника Сєвєродонецького ЛВУМГ |  | Шморгун М.А. |  |  | 2019-02-01
Підрозділу підприємства, якому підпорядкована лабораторія |  | прізвище |  | підпис | дата
Завідувач ВХАЛ |  | Гоцанюк Т.О. |  |  | 2019-02-01
Лабораторія, де здійснювалось вимірювання газу |  | прізвище |  | підпис | дата
Начальник служби ГВ і М |  | Ісаєв В.С. |  |  | 2019-02-01
Підрозділу, відповідального за облік газу за маршрутом |  | прізвище |  | підпис | дата