## паспорт
АТ "Укртрансгаз" | [5 empty] | ПАСПОРТ ФІЗИКО-ХІМІЧНИХ ПОКАЗНИКІВ ПРИРОДНОГО ГАЗУ №641 | [18 empty] | Маршрут №641
Філія "УМГ "Харківтрансгаз" | [5 empty] | переданого Сєвєродонецьким ЛВУМГ та прийнятого ПАТ "Луганськгаз"
Новопсковський п/м Сєвєродонецьке ЛВУМГ
Вимірювальна хіміко-аналітична лабораторія
по газопроводах "Краснодарський Край - Серпухов" 1н. та 2н.
Свідоцтво № LC 054 чинне до 07.12.2022 р. | [20 empty] | за період з 01.01.2019р. по 31.01.2019р.
Число місяця | Компонентний склад, % мол. | [11 empty] | Фізико-хімічні показники газу обчислені на основі компонентного складу, 101,325 кПа | [9 empty] | Температура точки роси вологи (Р = 3.92 МПа), °С | Температура точки роси вуглеводнів, °С | Масова концентрація сірководню, г/м3 | Масова концентрація меркаптанової сірки, г/м3 | Маса механічних домішок, г/м3
[13 empty] | Густина абсолютна, кг/м3,при 20 ºС, | Температура вимірювання/згоряння при 20/25°С
| метан, С1 | етан, С2 | пропан, С3 | ізо-бутан, і-С4 | н-бутан, н-С4 | нео-пентан, нео-С5 | ізо-пентан, і-С5 | н-пентан, н-С5 | гексани та вищі, С6+ | кисень, О2 | азот, N2 | діоксид вуглецю, CО2 |  | Теплота згоряння нижча |  |  | Теплота згоряння вища |  |  | Число Воббе вище
[14 empty] | ккал/м3 | МДж/м3 | кВт⋅год/м3 | ккал/м3 | МДж/м3 | кВт⋅год/м3 | ккал/м3 | МДж/м3 | кВт⋅год/м3
1 | 93.3985 | 3.1318 | 0.7948 | 0.0856 | 0.1171 | 0.0027 | 0.0289 | 0.0225 | 0.0202 |  | 1.962 | 0.4359 | 0.7162 | 8144.6452 | 34.1 | 9.4722 | 9028.375 | 37.8 | 10.5 | 11708.226 | 49.02 | 13.6167
2 | 94.1625 | 2.86 | 0.7701 | 0.095 | 0.1213 | 0.0027 | 0.0264 | 0.023 | 0.0189 |  | 1.5416 | 0.3785 | 0.7117 | 8163.7529 | 34.18 | 9.4944 | 9052.2596 | 37.9 | 10.5278 | 11775.1029 | 49.3 | 13.6944
3 | 94.63 | 2.6398 | 0.7286 | 0.0951 | 0.1145 | 0.0049 | 0.0224 | 0.0179 | 0.0207 | 0.0073 | 1.3862 | 0.3326 | 0.7084 | 8158.9759 | 34.16 | 9.4889 | 9040.3173 | 37.85 | 10.5139 | 11789.4336 | 49.36 | 13.7111 | -12.6 | -11.3
4 | 94.5257 | 2.7203 | 0.7359 | 0.0913 | 0.1141 | 0.0026 | 0.0259 | 0.0212 | 0.0173 |  | 1.3826 | 0.3631 | 0.7092 | 8161.3644 | 34.17 | 9.4917 | 9049.8712 | 37.89 | 10.525 | 11794.2105 | 49.38 | 13.7167
5 | 94.5969 | 2.6293 | 0.7509 | 0.095 | 0.1179 | 0.0025 | 0.0269 | 0.0201 | 0.0184 |  | 1.3578 | 0.3843 | 0.7091 | 8161.3644 | 34.17 | 9.4917 | 9047.4827 | 37.88 | 10.5222 | 11791.8221 | 49.37 | 13.7139
6 | 94.6906 | 2.5982 | 0.7442 | 0.0991 | 0.119 | 0.0026 | 0.0268 | 0.0221 | 0.0188 |  | 1.3138 | 0.3648 | 0.7086 | 8163.7529 | 34.18 | 9.4944 | 9052.2596 | 37.9 | 10.5278 | 11801.3759 | 49.41 | 13.725
7 | 94.7972 | 2.5691 | 0.7362 | 0.0978 | 0.1175 | 0.0024 | 0.0265 | 0.0205 | 0.0183 |  | 1.2707 | 0.3438 | 0.7077 | 8166.1413 | 34.19 | 9.4972 | 9052.2596 | 37.9 | 10.5278 | 11810.9298 | 49.45 | 13.7361
8 | 94.3858 | 3.0141 | 0.7778 | 0.1014 | 0.1218 | 0.0026 | 0.0243 | 0.0213 | 0.0175 |  | 1.1972 | 0.3362 | 0.7105 | 8206.7451 | 34.36 | 9.5444 | 9097.6403 | 38.09 | 10.5806 | 11844.3682 | 49.59 | 13.775
9 | 94.7942 | 2.6827 | 0.7462 | 0.0989 | 0.1159 | 0.0026 | 0.0271 | 0.0188 | 0.0172 |  | 1.1593 | 0.3371 | 0.7078 | 8182.8605 | 34.26 | 9.5167 | 9071.3673 | 37.98 | 10.55 | 11834.8143 | 49.55 | 13.7639
10 | 94.7264 | 2.7061 | 0.7555 | 0.1035 | 0.1172 | 0.0028 | 0.0243 | 0.0172 | 0.0176 | 0.0082 | 1.2005 | 0.3207 | 0.7082 | 8180.4721 | 34.25 | 9.5139 | 9066.5904 | 37.96 | 10.5444 | 11822.8721 | 49.5 | 13.75 | -12.8 | -10.4
11 | 95.0067 | 2.4934 | 0.7149 | 0.0922 | 0.1059 | 0.0025 | 0.0229 | 0.0179 | 0.0156 |  | 1.1625 | 0.3655 | 0.7062 | 8158.9759 | 34.16 | 9.4889 | 9047.4827 | 37.88 | 10.5222 | 11815.7067 | 49.47 | 13.7417
12 | 94.8889 | 2.5509 | 0.7266 | 0.0935 | 0.11 | 0.0026 | 0.024 | 0.0177 | 0.016 |  | 1.1913 | 0.3785 | 0.7071 | 8163.7529 | 34.18 | 9.4944 | 9049.8712 | 37.89 | 10.525 | 11810.9298 | 49.45 | 13.7361
13 | 94.5853 | 2.7261 | 0.7652 | 0.0934 | 0.1117 | 0.0025 | 0.0256 | 0.0208 | 0.0167 |  | 1.2007 | 0.452 | 0.7097 | 8173.3067 | 34.22 | 9.5056 | 9061.8134 | 37.94 | 10.5389 | 11806.1528 | 49.43 | 13.7306
14 | 93.972 | 2.9416 | 0.8033 | 0.0856 | 0.1066 | 0.0025 | 0.0248 | 0.0218 | 0.0168 |  | 1.3942 | 0.6308 | 0.7142 | 8158.9759 | 34.16 | 9.4889 | 9045.0942 | 37.87 | 10.5194 | 11746.4414 | 49.18 | 13.6611
15 | 93.587 | 3.1182 | 0.8479 | 0.0826 | 0.0997 | 0.0024 | 0.0238 | 0.0205 | 0.0177 |  | 1.4684 | 0.7318 | 0.7171 | 8158.9759 | 34.16 | 9.4889 | 9045.0942 | 37.87 | 10.5194 | 11722.5568 | 49.08 | 13.6333
16 | 93.6103 | 3.096 | 0.8309 | 0.0845 | 0.0987 | 0.0051 | 0.0215 | 0.0161 | 0.018 | 0.0083 | 1.478 | 0.7326 | 0.7168 | 8154.199 | 34.14 | 9.4833 | 9035.5404 | 37.83 | 10.5083 | 11710.6145 | 49.03 | 13.6194 | -12.9 | -9.9
17 | 93.669 | 3.0732 | 0.8244 | 0.0823 | 0.104 | 0.0026 | 0.0244 | 0.021 | 0.0185 |  | 1.5204 | 0.6602 | 0.7161 | 8156.5875 | 34.15 | 9.4861 | 9042.7058 | 37.86 | 10.5167 | 11727.3337 | 49.1 | 13.6389
18 | 93.7381 | 3.0435 | 0.814 | 0.0843 | 0.106 | 0.0024 | 0.0264 | 0.0208 | 0.018 |  | 1.5219 | 0.6246 | 0.7155 | 8156.5875 | 34.15 | 9.4861 | 9042.7058 | 37.86 | 10.5167 | 11732.1106 | 49.12 | 13.6444
19 | 93.5713 | 3.1186 | 0.811 | 0.0852 | 0.1079 | 0.0023 | 0.0267 | 0.0223 | 0.018 |  | 1.6339 | 0.6028 | 0.7163 | 8156.5875 | 34.15 | 9.4861 | 9040.3173 | 37.85 | 10.5139 | 11722.5568 | 49.08 | 13.6333
20 | 92.3315 | 3.599 | 0.8462 | 0.0792 | 0.1153 | 0.0023 | 0.0322 | 0.0253 | 0.0258 |  | 2.2727 | 0.6705 | 0.724 | 8137.4798 | 34.07 | 9.4639 | 9021.2096 | 37.77 | 10.4917 | 11634.1838 | 48.71 | 13.5306
21 | 92.7768 | 3.3893 | 0.7838 | 0.0745 | 0.1034 | 0.0023 | 0.0236 | 0.0237 | 0.0239 |  | 2.2475 | 0.5512 | 0.7199 | 8123.1491 | 34.01 | 9.4472 | 9004.4904 | 37.7 | 10.4722 | 11646.1261 | 48.76 | 13.5444
22 | 93.6075 | 3.0066 | 0.7383 | 0.0771 | 0.1043 | 0.0022 | 0.0251 | 0.0213 | 0.0193 |  | 1.916 | 0.4823 | 0.7146 | 8123.1491 | 34.01 | 9.4472 | 9006.8789 | 37.71 | 10.475 | 11693.8953 | 48.96 | 13.6
23 | 93.7392 | 2.9002 | 0.7287 | 0.0797 | 0.1053 | 0.0032 | 0.0233 | 0.0188 | 0.0255 | 0.0055 | 1.8802 | 0.4904 | 0.7139 | 8118.3721 | 33.99 | 9.4417 | 8997.3251 | 37.67 | 10.4639 | 11686.7299 | 48.93 | 13.5917 | -14.8 | -11.4
24 | 94.6632 | 2.5612 | 0.6864 | 0.0827 | 0.0999 | 0.0022 | 0.0238 | 0.0184 | 0.0156 |  | 1.4849 | 0.3617 | 0.7076 | 8132.7029 | 34.05 | 9.4583 | 9016.4327 | 37.75 | 10.4861 | 11763.1606 | 49.25 | 13.6806
25 | 94.5545 | 2.638 | 0.6887 | 0.0837 | 0.1025 | 0.0022 | 0.0225 | 0.0173 | 0.0152 |  | 1.5219 | 0.3535 | 0.7082 | 8135.0914 | 34.06 | 9.4611 | 9018.8212 | 37.76 | 10.4889 | 11763.1606 | 49.25 | 13.6806
26 | 94.8144 | 2.5305 | 0.6599 | 0.0808 | 0.0941 | 0.0022 | 0.0196 | 0.0154 | 0.0145 |  | 1.4478 | 0.3208 | 0.7061 | 8130.3144 | 34.04 | 9.4556 | 9014.0443 | 37.74 | 10.4833 | 11772.7144 | 49.29 | 13.6917
27 | 94.9599 | 2.4627 | 0.6589 | 0.0861 | 0.0992 | 0.0021 | 0.0219 | 0.015 | 0.0134 |  | 1.3882 | 0.2926 | 0.7053 | 8135.0914 | 34.06 | 9.4611 | 9018.8212 | 37.76 | 10.4889 | 11787.0452 | 49.35 | 13.7083
28 | 95.0371 | 2.4416 | 0.6603 | 0.0862 | 0.098 | 0.0021 | 0.0239 | 0.017 | 0.0134 |  | 1.3427 | 0.2777 | 0.7048 | 8139.8683 | 34.08 | 9.4667 | 9023.5981 | 37.78 | 10.4944 | 11796.599 | 49.39 | 13.7194
29 | 95.1087 | 2.4184 | 0.6526 | 0.0859 | 0.0981 | 0.0021 | 0.0206 | 0.0171 | 0.0128 |  | 1.3134 | 0.2703 | 0.7043 | 8137.4798 | 34.07 | 9.4639 | 9023.5981 | 37.78 | 10.4944 | 11801.3759 | 49.41 | 13.725
30 | 95.0113 | 2.4451 | 0.6613 | 0.0893 | 0.0995 | 0.003 | 0.0206 | 0.0147 | 0.018 | 0.0076 | 1.3701 | 0.2595 | 0.705 | 8137.4798 | 34.07 | 9.4639 | 9018.8212 | 37.76 | 10.4889 | 11789.4336 | 49.36 | 13.7111 | -15.5 | -12.1
31 | 95.7808 | 2.1527 | 0.6228 | 0.0894 | 0.0988 | 0.0025 | 0.0206 | 0.0139 | 0.0116 |  | 0.9883 | 0.2186 | 0.7001 | 8147.0336 | 34.11 | 9.475 | 9035.5404 | 37.83 | 10.5083 | 11851.5336 | 49.62 | 13.7833
Рівень одоризації відповідає чинним нормативним документам | [13 empty] | 8151.9539 | 34.1306 | 9.4807 | 9037.1884 | 37.8369 | 10.5103
Середньозважене значення теплоти згоряння:
| Заступник начальника Сєвєродонецького ЛВУМГ | [8 empty] | Шморгун М.А. | [10 empty] | 2019-02-01
|  | Підрозділу підприємства, якому підпорядкована лабораторія | [8 empty] | прізвище | [5 empty] | підпис |  |  |  | дата
| Завідувач ВХАЛ | [8 empty] | Гоцанюк Т.О. | [10 empty] | 2019-02-01
|  | Лабораторія, де здійснювалось вимірювання газу | [8 empty] | прізвище | [5 empty] | підпис |  |  |  | дата
| Начальник служби ГВ і М | [8 empty] | Ісаєв В.С. | [10 empty] | 2019-02-01
|  | Підрозділу, відповідального за облік газу за маршрутом | [8 empty] | прізвище | [5 empty] | підпис |  |  |  | дата

## додаток
Додаток до Паспорту фізико-хімічних показників природного газу. Маршрут №641
Область | ГРС, прямий споживач | Cередньозважене значення вищої теплоти згоряння
|  | ккал/м³ | МДж/м³ | кВт*год./м³
Маршрут №641 |  | 9037.1884 | 37.8369 | 10.5103
Луганська | Старобільськ | 9037.1884 | 37.8369 | 10.5103
Луганська | Технікум | 9037.1645 | 37.8368 | 10.5102
Заступник начальника Сєвєродонецького ЛВУМГ |  | Шморгун М.А. |  |  | 2019-02-01
Підрозділу підприємства, якому підпорядкована лабораторія |  | прізвище |  | підпис | дата
Завідувач ВХАЛ |  | Гоцанюк Т.О. |  |  | 2019-02-01
Лабораторія, де здійснювалось вимірювання газу |  | прізвище |  | підпис | дата
Начальник служби ГВ і М |  | Ісаєв В.С. |  |  | 2019-02-01
Підрозділу, відповідального за облік газу за маршрутом |  | прізвище |  | підпис | дата