## паспорт
АТ "Укртрансгаз" | [5 empty] | ПАСПОРТ ФІЗИКО-ХІМІЧНИХ ПОКАЗНИКІВ ПРИРОДНОГО ГАЗУ №649 | [18 empty] | Маршрут №649
Філія "УМГ "Харківтрансгаз" | [5 empty] | переданого Сєвєродонецьким ЛВУМГ та прийнятого ПАТ "Луганськгаз"
Сєвєродонецьке ЛВУМГ
Вимірювальна хіміко-аналітична лабораторія
по газопроводу "Луганськ-Лисичанськ-Рубіжне"
Свідоцтво № LC 041 від 13.06.2017р. чинне до 13.06.2022 р. | [20 empty] | за період з 01.01.2019р. по 31.01.2019р.
Число місяця | Компонентний склад, % мол. | [11 empty] | Фізико-хімічні показники газу обчислені на основі компонентного складу, 101,325 кПа | [9 empty] | Температура точки роси вологи (Р = 3.92 МПа), °С | Температура точки роси вуглеводнів, °С | Масова концентрація сірководню, г/м3 | Масова концентрація меркаптанової сірки, г/м3 | Маса механічних домішок, г/м3
[13 empty] | Густина абсолютна, кг/м3,при 20 ºС, | Температура вимірювання/згоряння при 20/25°С
| метан, С1 | етан, С2 | пропан, С3 | ізо-бутан, і-С4 | н-бутан, н-С4 | нео-пентан, нео-С5 | ізо-пентан, і-С5 | н-пентан, н-С5 | гексани та вищі, С6+ | кисень, О2 | азот, N2 | діоксид вуглецю, CО2 |  | Теплота згоряння нижча |  |  | Теплота згоряння вища |  |  | Число Воббе вище
[14 empty] | ккал/м3 | МДж/м3 | кВт⋅год/м3 | ккал/м3 | МДж/м3 | кВт⋅год/м3 | ккал/м3 | МДж/м3 | кВт⋅год/м3
1 | [13 empty] | 8151.7867 | 34.1299 | 9.4805 | 9030.6679 | 37.8096 | 10.5027 | 11659.7403 | 48.817 | 13.5603
2 | [13 empty] | 8151.7867 | 34.1299 | 9.4805 | 9030.6679 | 37.8096 | 10.5027 | 11659.7403 | 48.817 | 13.5603
3 | [13 empty] | 8151.7867 | 34.1299 | 9.4805 | 9030.6679 | 37.8096 | 10.5027 | 11659.7403 | 48.817 | 13.5603
4 | [13 empty] | 8151.7867 | 34.1299 | 9.4805 | 9030.6679 | 37.8096 | 10.5027 | 11659.7403 | 48.817 | 13.5603
5 | [13 empty] | 8151.7867 | 34.1299 | 9.4805 | 9030.6679 | 37.8096 | 10.5027 | 11659.7403 | 48.817 | 13.5603
6 | [13 empty] | 8151.7867 | 34.1299 | 9.4805 | 9030.6679 | 37.8096 | 10.5027 | 11659.7403 | 48.817 | 13.5603
7 | [13 empty] | 8151.7867 | 34.1299 | 9.4805 | 9030.6679 | 37.8096 | 10.5027 | 11659.7403 | 48.817 | 13.5603
8 | [13 empty] | 8151.7867 | 34.1299 | 9.4805 | 9030.6679 | 37.8096 | 10.5027 | 11659.7403 | 48.817 | 13.5603
9 | 94.7162 | 2.545 | 0.7264 | 0.0953 | 0.1077 | 0.0005 | 0.0232 | 0.0179 | 0.018 | 0.008 | 1.3401 | 0.4017 | 0.7081 | 8147.177 | 34.1106 | 9.4752 | 9029.0199 | 37.8027 | 10.5008 | 11775.3895 | 49.3012 | 13.6948 | -8.9 | -7.3
10 | [13 empty] | 8147.177 | 34.1106 | 9.4752 | 9029.0199 | 37.8027 | 10.5008 | 11775.3895 | 49.3012 | 13.6948
11 | [13 empty] | 8147.177 | 34.1106 | 9.4752 | 9029.0199 | 37.8027 | 10.5008 | 11775.3895 | 49.3012 | 13.6948
12 | [13 empty] | 8147.177 | 34.1106 | 9.4752 | 9029.0199 | 37.8027 | 10.5008 | 11775.3895 | 49.3012 | 13.6948
13 | [13 empty] | 8147.177 | 34.1106 | 9.4752 | 9029.0199 | 37.8027 | 10.5008 | 11775.3895 | 49.3012 | 13.6948
14 | [13 empty] | 8147.177 | 34.1106 | 9.4752 | 9029.0199 | 37.8027 | 10.5008 | 11775.3895 | 49.3012 | 13.6948
15 | [13 empty] | 8147.177 | 34.1106 | 9.4752 | 9029.0199 | 37.8027 | 10.5008 | 11775.3895 | 49.3012 | 13.6948
16 | 92.5938 | 3.4334 | 0.7879 | 0.0732 | 0.1024 | 0.0008 | 0.0238 | 0.0177 | 0.0346 | 0.0088 | 2.3204 | 0.6032 | 0.7213 | 8116.0553 | 33.9803 | 9.439 | 8991.9988 | 37.6477 | 10.4577 | 11619.3992 | 48.6481 | 13.5134 | -15.5 | -15.2 | 0,0007 | 0,0060 | відсутні
17 | [13 empty] | 8116.0553 | 33.9803 | 9.439 | 8991.9988 | 37.6477 | 10.4577 | 11619.3992 | 48.6481 | 13.5134
18 | [13 empty] | 8116.0553 | 33.9803 | 9.439 | 8991.9988 | 37.6477 | 10.4577 | 11619.3992 | 48.6481 | 13.5134
19 | [13 empty] | 8116.0553 | 33.9803 | 9.439 | 8991.9988 | 37.6477 | 10.4577 | 11619.3992 | 48.6481 | 13.5134
20 | [13 empty] | 8116.0553 | 33.9803 | 9.439 | 8991.9988 | 37.6477 | 10.4577 | 11619.3992 | 48.6481 | 13.5134
21 | [13 empty] | 8116.0553 | 33.9803 | 9.439 | 8991.9988 | 37.6477 | 10.4577 | 11619.3992 | 48.6481 | 13.5134
22 | [13 empty] | 8116.0553 | 33.9803 | 9.439 | 8991.9988 | 37.6477 | 10.4577 | 11619.3992 | 48.6481 | 13.5134
23 | 94.7118 | 2.4873 | 0.661 | 0.0846 | 0.0967 | 0.0014 | 0.021 | 0.0151 | 0.0228 | 0.0079 | 1.5449 | 0.3455 | 0.7071 | 8119.9724 | 33.9967 | 9.4435 | 8999.4269 | 37.6788 | 10.4663 | 11745.7726 | 49.1772 | 13.6603 | -14.8 | -14.7
24 | [13 empty] | 8119.9724 | 33.9967 | 9.4435 | 8999.4269 | 37.6788 | 10.4663 | 11745.7726 | 49.1772 | 13.6603
25 | [13 empty] | 8119.9724 | 33.9967 | 9.4435 | 8999.4269 | 37.6788 | 10.4663 | 11745.7726 | 49.1772 | 13.6603
26 | [13 empty] | 8119.9724 | 33.9967 | 9.4435 | 8999.4269 | 37.6788 | 10.4663 | 11745.7726 | 49.1772 | 13.6603
27 | [13 empty] | 8119.9724 | 33.9967 | 9.4435 | 8999.4269 | 37.6788 | 10.4663 | 11745.7726 | 49.1772 | 13.6603
28 | [13 empty] | 8119.9724 | 33.9967 | 9.4435 | 8999.4269 | 37.6788 | 10.4663 | 11745.7726 | 49.1772 | 13.6603
29 | [13 empty] | 8119.9724 | 33.9967 | 9.4435 | 8999.4269 | 37.6788 | 10.4663 | 11745.7726 | 49.1772 | 13.6603
30 | [13 empty] | 8119.9724 | 33.9967 | 9.4435 | 8999.4269 | 37.6788 | 10.4663 | 11745.7726 | 49.1772 | 13.6603
31 | [13 empty] | 8119.9724 | 33.9967 | 9.4435 | 8999.4269 | 37.6788 | 10.4663 | 11745.7726 | 49.1772 | 13.6603
Рівень одоризації відповідає чинним нормативним документам | [13 empty] | 8133.1567 | 34.0519 | 9.4589 | 9012.2052 | 37.7323 | 10.4812
Середньозважене значення теплоти згоряння:
| Начальник Сєвєродонецького ЛВУМГ | [8 empty] | Головко Ю.О. | [10 empty] | 2019-02-01
|  | Підрозділу підприємства, якому підпорядкована лабораторія | [8 empty] | прізвище | [5 empty] | підпис |  |  |  | дата
| Інженер II кат. ВХАЛ | [8 empty] | Єрьоменко М.О. | [10 empty] | 2019-02-01
|  | Лабораторія, де здійснювалось вимірювання газу | [8 empty] | прізвище | [5 empty] | підпис |  |  |  | дата
| Начальник служби ГВ і М | [8 empty] | Ісаєв В.С. | [10 empty] | 2019-02-01
|  | Підрозділу, відповідального за облік газу за маршрутом | [8 empty] | прізвище | [5 empty] | підпис |  |  |  | дата

## додаток
Додаток до Паспорту фізико-хімічних показників природного газу. Маршрут №649
Область | ГРС, прямий споживач | Cередньозважене значення вищої теплоти згоряння
|  | ккал/м³ | МДж/м³ | кВт*год./м³
Маршрут №649 |  | 9012.2052 | 37.7323 | 10.4812
Луганська | Сиротине (побут) | 9012.2052 | 37.7323 | 10.4812
Начальник Сєвєродонецького ЛВУМГ |  | Головко Ю.О. |  |  | 2019-02-01
Підрозділу підприємства, якому підпорядкована лабораторія |  | прізвище |  | підпис | дата
Інженер II кат. ВХАЛ |  | Єрьоменко М.О. |  |  | 2019-02-01
Лабораторія, де здійснювалось вимірювання газу |  | прізвище |  | підпис | дата
Начальник служби ГВ і М |  | Ісаєв В.С. |  |  | 2019-02-01
Підрозділу, відповідального за облік газу за маршрутом |  | прізвище |  | підпис | дата