## паспорт
АТ "Укртрансгаз" | [5 empty] | ПАСПОРТ ФІЗИКО-ХІМІЧНИХ ПОКАЗНИКІВ ПРИРОДНОГО ГАЗУ №650 | [18 empty] | Маршрут №650
Філія "УМГ "Харківтрансгаз" | [5 empty] | переданого Сєвєродонецьким ЛВУМГ та прийнятого ПАТ "Луганськгаз"
Сєвєродонецьке ЛВУМГ
Вимірювальна хіміко-аналітична лабораторія
по газопроводу "Ольховське ГКР-Луганська ГРС-2"
Свідоцтво № LC 041 від 13.06.2017р. чинне до 13.06.2022 р. | [20 empty] | за період з 01.01.2019р. по 31.01.2019р.
Число місяця | Компонентний склад, % мол. | [11 empty] | Фізико-хімічні показники газу обчислені на основі компонентного складу, 101,325 кПа | [9 empty] | Температура точки роси вологи (Р = 3.92 МПа), °С | Температура точки роси вуглеводнів, °С | Масова концентрація сірководню, г/м3 | Масова концентрація меркаптанової сірки, г/м3 | Маса механічних домішок, г/м3
[13 empty] | Густина абсолютна, кг/м3,при 20 ºС, | Температура вимірювання/згоряння при 20/25°С
| метан, С1 | етан, С2 | пропан, С3 | ізо-бутан, і-С4 | н-бутан, н-С4 | нео-пентан, нео-С5 | ізо-пентан, і-С5 | н-пентан, н-С5 | гексани та вищі, С6+ | кисень, О2 | азот, N2 | діоксид вуглецю, CО2 |  | Теплота згоряння нижча |  |  | Теплота згоряння вища |  |  | Число Воббе вище
[14 empty] | ккал/м3 | МДж/м3 | кВт⋅год/м3 | ккал/м3 | МДж/м3 | кВт⋅год/м3 | ккал/м3 | МДж/м3 | кВт⋅год/м3
1 | [13 empty] | 8068.74 | 33.7822 | 9.3839 | 8938.5212 | 37.4238 | 10.3955 | 11521.3052 | 48.2374 | 13.3993
2 | [13 empty] | 8068.74 | 33.7822 | 9.3839 | 8938.5212 | 37.4238 | 10.3955 | 11521.3052 | 48.2374 | 13.3993
3 | [13 empty] | 8068.74 | 33.7822 | 9.3839 | 8938.5212 | 37.4238 | 10.3955 | 11521.3052 | 48.2374 | 13.3993
4 | [13 empty] | 8068.74 | 33.7822 | 9.3839 | 8938.5212 | 37.4238 | 10.3955 | 11521.3052 | 48.2374 | 13.3993
5 | [13 empty] | 8068.74 | 33.7822 | 9.3839 | 8938.5212 | 37.4238 | 10.3955 | 11521.3052 | 48.2374 | 13.3993
6 | [13 empty] | 8068.74 | 33.7822 | 9.3839 | 8938.5212 | 37.4238 | 10.3955 | 11521.3052 | 48.2374 | 13.3993
7 | [13 empty] | 8068.74 | 33.7822 | 9.3839 | 8938.5212 | 37.4238 | 10.3955 | 11521.3052 | 48.2374 | 13.3993
8 | [13 empty] | 8068.74 | 33.7822 | 9.3839 | 8938.5212 | 37.4238 | 10.3955 | 11521.3052 | 48.2374 | 13.3993
9 | 94.277 | 2.7674 | 0.7814 | 0.0969 | 0.1105 | 0.0008 | 0.0257 | 0.0177 | 0.0239 | 0.0076 | 1.2822 | 0.6089 | 0.7125 | 8159.3342 | 34.1615 | 9.4893 | 9041.5832 | 37.8553 | 10.5154 | 11755.3981 | 49.2175 | 13.6715 | -8.7 | -7.2
10 | [13 empty] | 8159.3342 | 34.1615 | 9.4893 | 9041.5832 | 37.8553 | 10.5154 | 11755.3981 | 49.2175 | 13.6715
11 | [13 empty] | 8159.3342 | 34.1615 | 9.4893 | 9041.5832 | 37.8553 | 10.5154 | 11755.3981 | 49.2175 | 13.6715
12 | [13 empty] | 8159.3342 | 34.1615 | 9.4893 | 9041.5832 | 37.8553 | 10.5154 | 11755.3981 | 49.2175 | 13.6715
13 | [13 empty] | 8159.3342 | 34.1615 | 9.4893 | 9041.5832 | 37.8553 | 10.5154 | 11755.3981 | 49.2175 | 13.6715
14 | [13 empty] | 8159.3342 | 34.1615 | 9.4893 | 9041.5832 | 37.8553 | 10.5154 | 11755.3981 | 49.2175 | 13.6715
15 | [13 empty] | 8159.3342 | 34.1615 | 9.4893 | 9041.5832 | 37.8553 | 10.5154 | 11755.3981 | 49.2175 | 13.6715 |  |  | 0,0001 | 0,0004 | відсутні
16 | 91.9783 | 3.0041 | 0.8936 | 0.1402 | 0.209 | 0.0016 | 0.0643 | 0.0429 | 0.0628 | 0.0099 | 3.5316 | 0.0617 | 0.7252 | 8105.6417 | 33.9367 | 9.4269 | 8978.8145 | 37.5925 | 10.4424 | 11571.2957 | 48.4467 | 13.4574 | -8.4 | -6.4
17 | [13 empty] | 8105.6417 | 33.9367 | 9.4269 | 8978.8145 | 37.5925 | 10.4424 | 11571.2957 | 48.4467 | 13.4574
18 | [13 empty] | 8105.6417 | 33.9367 | 9.4269 | 8978.8145 | 37.5925 | 10.4424 | 11571.2957 | 48.4467 | 13.4574
19 | [13 empty] | 8105.6417 | 33.9367 | 9.4269 | 8978.8145 | 37.5925 | 10.4424 | 11571.2957 | 48.4467 | 13.4574
20 | [13 empty] | 8105.6417 | 33.9367 | 9.4269 | 8978.8145 | 37.5925 | 10.4424 | 11571.2957 | 48.4467 | 13.4574
21 | [13 empty] | 8105.6417 | 33.9367 | 9.4269 | 8978.8145 | 37.5925 | 10.4424 | 11571.2957 | 48.4467 | 13.4574
22 | [13 empty] | 8105.6417 | 33.9367 | 9.4269 | 8978.8145 | 37.5925 | 10.4424 | 11571.2957 | 48.4467 | 13.4574
23 | [13 empty] | 8105.6417 | 33.9367 | 9.4269 | 8978.8145 | 37.5925 | 10.4424 | 11571.2957 | 48.4467 | 13.4574
24 | [13 empty] | 8105.6417 | 33.9367 | 9.4269 | 8978.8145 | 37.5925 | 10.4424 | 11571.2957 | 48.4467 | 13.4574
25 | [13 empty] | 8105.6417 | 33.9367 | 9.4269 | 8978.8145 | 37.5925 | 10.4424 | 11571.2957 | 48.4467 | 13.4574
26 | [13 empty] | 8105.6417 | 33.9367 | 9.4269 | 8978.8145 | 37.5925 | 10.4424 | 11571.2957 | 48.4467 | 13.4574
27 | [13 empty] | 8105.6417 | 33.9367 | 9.4269 | 8978.8145 | 37.5925 | 10.4424 | 11571.2957 | 48.4467 | 13.4574
28 | [13 empty] | 8105.6417 | 33.9367 | 9.4269 | 8978.8145 | 37.5925 | 10.4424 | 11571.2957 | 48.4467 | 13.4574
29 | 91.6045 | 3.2059 | 0.9419 | 0.1412 | 0.2249 | 0.0061 | 0.062 | 0.047 | 0.1164 | 0.0087 | 3.5367 | 0.1047 | 0.7295 | 8141.7552 | 34.0879 | 9.4689 | 9017.3642 | 37.7539 | 10.4872 | 11586.7251 | 48.5113 | 13.4754 | -8.3 | -7.2
30 | [13 empty] | 8141.7552 | 34.0879 | 9.4689 | 9017.3642 | 37.7539 | 10.4872 | 11586.7251 | 48.5113 | 13.4754
31 | [13 empty] | 8141.7552 | 34.0879 | 9.4689 | 9017.3642 | 37.7539 | 10.4872 | 11586.7251 | 48.5113 | 13.4754
Рівень одоризації відповідає чинним нормативним документам | [13 empty] | 8111.9711 | 33.9632 | 9.4342 | 8986.577 | 37.625 | 10.4514
Середньозважене значення теплоти згоряння:
| Начальник Сєвєродонецького ЛВУМГ | [8 empty] | Головко Ю.О. | [10 empty] | 2019-02-01
|  | Підрозділу підприємства, якому підпорядкована лабораторія | [8 empty] | прізвище | [5 empty] | підпис |  |  |  | дата
| Інженер II кат. ВХАЛ | [8 empty] | Єрьоменко М.О. | [10 empty] | 2019-02-01
|  | Лабораторія, де здійснювалось вимірювання газу | [8 empty] | прізвище | [5 empty] | підпис |  |  |  | дата
| Начальник служби ГВ і М | [8 empty] | Ісаєв В.С. | [10 empty] | 2019-02-01
|  | Підрозділу, відповідального за облік газу за маршрутом | [8 empty] | прізвище | [5 empty] | підпис |  |  |  | дата

## додаток
Додаток до Паспорту фізико-хімічних показників природного газу. Маршрут №650
Область | ГРС, прямий споживач | Cередньозважене значення вищої теплоти згоряння
|  | ккал/м³ | МДж/м³ | кВт*год./м³
Маршрут №650 |  | 8986.577 | 37.625 | 10.4514
Луганська | Ст.Луганська | 8986.577 | 37.625 | 10.4514
Начальник Сєвєродонецького ЛВУМГ |  | Головко Ю.О. |  |  | 2019-02-01
Підрозділу підприємства, якому підпорядкована лабораторія |  | прізвище |  | підпис | дата
Інженер II кат. ВХАЛ |  | Єрьоменко М.О. |  |  | 2019-02-01
Лабораторія, де здійснювалось вимірювання газу |  | прізвище |  | підпис | дата
Начальник служби ГВ і М |  | Ісаєв В.С. |  |  | 2019-02-01
Підрозділу, відповідального за облік газу за маршрутом |  | прізвище |  | підпис | дата