## паспорт
АТ "Укртрансгаз" | [5 empty] | ПАСПОРТ ФІЗИКО-ХІМІЧНИХ ПОКАЗНИКІВ ПРИРОДНОГО ГАЗУ №652 | [18 empty] | Маршрут №652
Філія "УМГ "Харківтрансгаз" | [5 empty] | переданого Сєвєродонецьким ЛВУМГ та прийнятого ПАТ "Луганськгаз"
Сєвєродонецьке ЛВУМГ
Вимірювальна хіміко-аналітична лабораторія
по газопроводу "Луганськ-Лисичанськ"
Свідоцтво № LC 041 від 13.06.2017р. чинне до 13.06.2022 р. | [20 empty] | за період з 01.01.2019р. по 31.01.2019р.
Число місяця | Компонентний склад, % мол. | [11 empty] | Фізико-хімічні показники газу обчислені на основі компонентного складу, 101,325 кПа | [9 empty] | Температура точки роси вологи (Р = 3.92 МПа), °С | Температура точки роси вуглеводнів, °С | Масова концентрація сірководню, г/м3 | Масова концентрація меркаптанової сірки, г/м3 | Маса механічних домішок, г/м3
[13 empty] | Густина абсолютна, кг/м3,при 20 ºС, | Температура вимірювання/згоряння при 20/25°С
| метан, С1 | етан, С2 | пропан, С3 | ізо-бутан, і-С4 | н-бутан, н-С4 | нео-пентан, нео-С5 | ізо-пентан, і-С5 | н-пентан, н-С5 | гексани та вищі, С6+ | кисень, О2 | азот, N2 | діоксид вуглецю, CО2 |  | Теплота згоряння нижча |  |  | Теплота згоряння вища |  |  | Число Воббе вище
[14 empty] | ккал/м3 | МДж/м3 | кВт⋅год/м3 | ккал/м3 | МДж/м3 | кВт⋅год/м3 | ккал/м3 | МДж/м3 | кВт⋅год/м3
1 | [13 empty] | 8143.7615 | 34.0963 | 9.4712 | 9022.2844 | 37.7745 | 10.4929 | 11667.9805 | 48.8515 | 13.5699
2 | [13 empty] | 8143.7615 | 34.0963 | 9.4712 | 9022.2844 | 37.7745 | 10.4929 | 11667.9805 | 48.8515 | 13.5699
3 | [13 empty] | 8143.7615 | 34.0963 | 9.4712 | 9022.2844 | 37.7745 | 10.4929 | 11667.9805 | 48.8515 | 13.5699
4 | [13 empty] | 8143.7615 | 34.0963 | 9.4712 | 9022.2844 | 37.7745 | 10.4929 | 11667.9805 | 48.8515 | 13.5699
5 | [13 empty] | 8143.7615 | 34.0963 | 9.4712 | 9022.2844 | 37.7745 | 10.4929 | 11667.9805 | 48.8515 | 13.5699
6 | [13 empty] | 8143.7615 | 34.0963 | 9.4712 | 9022.2844 | 37.7745 | 10.4929 | 11667.9805 | 48.8515 | 13.5699
7 | [13 empty] | 8143.7615 | 34.0963 | 9.4712 | 9022.2844 | 37.7745 | 10.4929 | 11667.9805 | 48.8515 | 13.5699
8 | [13 empty] | 8143.7615 | 34.0963 | 9.4712 | 9022.2844 | 37.7745 | 10.4929 | 11667.9805 | 48.8515 | 13.5699
9 | [13 empty] | 8143.7615 | 34.0963 | 9.4712 | 9022.2844 | 37.7745 | 10.4929 | 11667.9805 | 48.8515 | 13.5699
10 | [13 empty] | 8143.7615 | 34.0963 | 9.4712 | 9022.2844 | 37.7745 | 10.4929 | 11667.9805 | 48.8515 | 13.5699
11 | 94.3451 | 2.7115 | 0.7648 | 0.0943 | 0.1108 | 0.0021 | 0.0258 | 0.0194 | 0.0321 | 0.008 | 1.3552 | 0.5309 | 0.7117 | 8157.0174 | 34.1518 | 9.4866 | 9039.0992 | 37.8449 | 10.5125 | 11758.6942 | 49.2313 | 13.6754 | -15.2 | -14.9
12 | [13 empty] | 8157.0174 | 34.1518 | 9.4866 | 9039.0992 | 37.8449 | 10.5125 | 11758.6942 | 49.2313 | 13.6754
13 | [13 empty] | 8157.0174 | 34.1518 | 9.4866 | 9039.0992 | 37.8449 | 10.5125 | 11758.6942 | 49.2313 | 13.6754
14 | 93.9953 | 2.869 | 0.7553 | 0.0846 | 0.1012 | 0.0011 | 0.0241 | 0.0185 | 0.0254 | 0.0071 | 1.5507 | 0.5677 | 0.7133 | 8140.6803 | 34.0834 | 9.4676 | 9020.8753 | 37.7686 | 10.4913 | 11721.9358 | 49.0774 | 13.6326 | -15.3 | -15.2 | 0,0005 | 0,0017 | відсутні
15 | [13 empty] | 8140.6803 | 34.0834 | 9.4676 | 9020.8753 | 37.7686 | 10.4913 | 11721.9358 | 49.0774 | 13.6326
16 | [13 empty] | 8140.6803 | 34.0834 | 9.4676 | 9020.8753 | 37.7686 | 10.4913 | 11721.9358 | 49.0774 | 13.6326
17 | [13 empty] | 8140.6803 | 34.0834 | 9.4676 | 9020.8753 | 37.7686 | 10.4913 | 11721.9358 | 49.0774 | 13.6326
18 | [13 empty] | 8140.6803 | 34.0834 | 9.4676 | 9020.8753 | 37.7686 | 10.4913 | 11721.9358 | 49.0774 | 13.6326
19 | [13 empty] | 8140.6803 | 34.0834 | 9.4676 | 9020.8753 | 37.7686 | 10.4913 | 11721.9358 | 49.0774 | 13.6326
20 | [13 empty] | 8140.6803 | 34.0834 | 9.4676 | 9020.8753 | 37.7686 | 10.4913 | 11721.9358 | 49.0774 | 13.6326
21 | 94.185 | 2.7082 | 0.7061 | 0.0864 | 0.1066 | 0.0024 | 0.0252 | 0.0195 | 0.0252 | 0.0074 | 1.7517 | 0.3763 | 0.7108 | 8125.7047 | 34.0207 | 9.4502 | 9004.8248 | 37.7014 | 10.4726 | 11722.0791 | 49.078 | 13.6328 | -13.2 | -12.9
22 | [13 empty] | 8125.7047 | 34.0207 | 9.4502 | 9004.8248 | 37.7014 | 10.4726 | 11722.0791 | 49.078 | 13.6328
23 | [13 empty] | 8125.7047 | 34.0207 | 9.4502 | 9004.8248 | 37.7014 | 10.4726 | 11722.0791 | 49.078 | 13.6328
24 | [13 empty] | 8125.7047 | 34.0207 | 9.4502 | 9004.8248 | 37.7014 | 10.4726 | 11722.0791 | 49.078 | 13.6328
25 | [13 empty] | 8125.7047 | 34.0207 | 9.4502 | 9004.8248 | 37.7014 | 10.4726 | 11722.0791 | 49.078 | 13.6328
26 | [13 empty] | 8125.7047 | 34.0207 | 9.4502 | 9004.8248 | 37.7014 | 10.4726 | 11722.0791 | 49.078 | 13.6328
27 | [13 empty] | 8125.7047 | 34.0207 | 9.4502 | 9004.8248 | 37.7014 | 10.4726 | 11722.0791 | 49.078 | 13.6328
28 | [13 empty] | 8125.7047 | 34.0207 | 9.4502 | 9004.8248 | 37.7014 | 10.4726 | 11722.0791 | 49.078 | 13.6328
29 | [13 empty] | 8125.7047 | 34.0207 | 9.4502 | 9004.8248 | 37.7014 | 10.4726 | 11722.0791 | 49.078 | 13.6328
30 | [13 empty] | 8125.7047 | 34.0207 | 9.4502 | 9004.8248 | 37.7014 | 10.4726 | 11722.0791 | 49.078 | 13.6328
31 | [13 empty] | 8125.7047 | 34.0207 | 9.4502 | 9004.8248 | 37.7014 | 10.4726 | 11722.0791 | 49.078 | 13.6328
Рівень одоризації відповідає чинним нормативним документам | [13 empty] | 8137.7903 | 34.0713 | 9.4643 | 9017.2448 | 37.7534 | 10.4871
Середньозважене значення теплоти згоряння:
| Начальник Сєвєродонецького ЛВУМГ | [8 empty] | Головко Ю.О. | [10 empty] | 2019-02-01
|  | Підрозділу підприємства, якому підпорядкована лабораторія | [8 empty] | прізвище | [5 empty] | підпис |  |  |  | дата
| Інженер II кат. ВХАЛ | [8 empty] | Єрьоменко М.О. | [10 empty] | 2019-02-01
|  | Лабораторія, де здійснювалось вимірювання газу | [8 empty] | прізвище | [5 empty] | підпис |  |  |  | дата
| Начальник служби ГВ і М | [8 empty] | Ісаєв В.С. | [10 empty] | 2019-02-01
|  | Підрозділу, відповідального за облік газу за маршрутом | [8 empty] | прізвище | [5 empty] | підпис |  |  |  | дата

## додаток
Додаток до Паспорту фізико-хімічних показників природного газу. Маршрут №652
Область | ГРС, прямий споживач | Cередньозважене значення вищої теплоти згоряння
|  | ккал/м³ | МДж/м³ | кВт*год./м³
Маршрут №652 |  | 9017.2448 | 37.7534 | 10.4871
Луганська | Карбоніт /смт. Золоте | 9017.5553 | 37.7547 | 10.4874
Луганська | Мирна Долина | 9017.2209 | 37.7533 | 10.487
Луганська | Попасна | 9017.1254 | 37.7529 | 10.4869
Начальник Сєвєродонецького ЛВУМГ |  | Головко Ю.О. |  |  | 2019-02-01
Підрозділу підприємства, якому підпорядкована лабораторія |  | прізвище |  | підпис | дата
Інженер II кат. ВХАЛ |  | Єрьоменко М.О. |  |  | 2019-02-01
Лабораторія, де здійснювалось вимірювання газу |  | прізвище |  | підпис | дата
Начальник служби ГВ і М |  | Ісаєв В.С. |  |  | 2019-02-01
Підрозділу, відповідального за облік газу за маршрутом |  | прізвище |  | підпис | дата