## паспорт
АТ "Укртрансгаз" | [5 empty] | ПАСПОРТ ФІЗИКО-ХІМІЧНИХ ПОКАЗНИКІВ ПРИРОДНОГО ГАЗУ №653 | [18 empty] | Маршрут №653
Філія "УМГ "Харківтрансгаз" | [5 empty] | переданого Сєвєродонецьким ЛВУМГ та прийнятого ПАТ "Луганськгаз", ПАТ "РКТК"
Сєвєродонецьке ЛВУМГ
Вимірювальна хіміко-аналітична лабораторія
по газопроводу "Луганськ-Лисичанськ-Рубіжне"
Свідоцтво № LC 041 від 13.06.2017р. чинне до 13.06.2022 р. | [20 empty] | за період з 01.01.2019р. по 31.01.2019р.
Число місяця | Компонентний склад, % мол. | [11 empty] | Фізико-хімічні показники газу обчислені на основі компонентного складу, 101,325 кПа | [9 empty] | Температура точки роси вологи (Р = 3.92 МПа), °С | Температура точки роси вуглеводнів, °С | Масова концентрація сірководню, г/м3 | Масова концентрація меркаптанової сірки, г/м3 | Маса механічних домішок, г/м3
[13 empty] | Густина абсолютна, кг/м3,при 20 ºС, | Температура вимірювання/згоряння при 20/25°С
| метан, С1 | етан, С2 | пропан, С3 | ізо-бутан, і-С4 | н-бутан, н-С4 | нео-пентан, нео-С5 | ізо-пентан, і-С5 | н-пентан, н-С5 | гексани та вищі, С6+ | кисень, О2 | азот, N2 | діоксид вуглецю, CО2 |  | Теплота згоряння нижча |  |  | Теплота згоряння вища |  |  | Число Воббе вище
[14 empty] | ккал/м3 | МДж/м3 | кВт⋅год/м3 | ккал/м3 | МДж/м3 | кВт⋅год/м3 | ккал/м3 | МДж/м3 | кВт⋅год/м3
1 | [12 empty] | 0.7578 | 8260.2227 | 34.5839 | 9.6066 | 9141.5641 | 38.2739 | 10.6316 | 11536.0181 | 48.299 | 13.4164
2 | 89.1784 | 3.607 | 1.7073 | 0.2367 | 0.467 | 0.0107 | 0.107 | 0.0891 | 0.107 | 0.0059 | 3.7233 | 0.7606 | 0.7582 | 8277.2047 | 34.655 | 9.6264 | 9159.8836 | 38.3506 | 10.6529 | 11552.2596 | 48.367 | 13.4353
3 | [12 empty] | 0.7587 | 8277.2047 | 34.655 | 9.6264 | 9159.8836 | 38.3506 | 10.6529 | 11552.2596 | 48.367 | 13.4353
4 | [12 empty] | 0.7591 | 8277.2047 | 34.655 | 9.6264 | 9159.8836 | 38.3506 | 10.6529 | 11552.2596 | 48.367 | 13.4353
5 | [12 empty] | 0.761 | 8277.2047 | 34.655 | 9.6264 | 9159.8836 | 38.3506 | 10.6529 | 11552.2596 | 48.367 | 13.4353
6 | [12 empty] | 0.7616 | 8277.2047 | 34.655 | 9.6264 | 9159.8836 | 38.3506 | 10.6529 | 11552.2596 | 48.367 | 13.4353
7 | [12 empty] | 0.7616 | 8277.2047 | 34.655 | 9.6264 | 9159.8836 | 38.3506 | 10.6529 | 11552.2596 | 48.367 | 13.4353
8 | 88.8404 | 3.5081 | 1.6376 | 0.2258 | 0.4466 | 0.0071 | 0.1061 | 0.0884 | 0.1159 | 0.0073 | 3.5929 | 1.4238 | 0.7618 | 8215.4869 | 34.3966 | 9.5546 | 9092.1469 | 38.067 | 10.5742 | 11427.0089 | 47.8426 | 13.2896 | -10 | -11.9
9 | [12 empty] | 0.7611 | 8215.4869 | 34.3966 | 9.5546 | 9092.1469 | 38.067 | 10.5742 | 11427.0089 | 47.8426 | 13.2896
10 | [12 empty] | 0.7615 | 8215.4869 | 34.3966 | 9.5546 | 9092.1469 | 38.067 | 10.5742 | 11427.0089 | 47.8426 | 13.2896
11 | [12 empty] | 0.7616 | 8215.4869 | 34.3966 | 9.5546 | 9092.1469 | 38.067 | 10.5742 | 11427.0089 | 47.8426 | 13.2896
12 | [12 empty] | 0.7618 | 8215.4869 | 34.3966 | 9.5546 | 9092.1469 | 38.067 | 10.5742 | 11427.0089 | 47.8426 | 13.2896
13 | [12 empty] | 0.7619 | 8215.4869 | 34.3966 | 9.5546 | 9092.1469 | 38.067 | 10.5742 | 11427.0089 | 47.8426 | 13.2896
14 | 89.2363 | 3.3592 | 1.5423 | 0.2136 | 0.4232 | 0.0039 | 0.0993 | 0.0824 | 0.0992 | 0.0064 | 3.5901 | 1.3441 | 0.7619 | 8185.3206 | 34.2703 | 9.5195 | 9060.0699 | 37.9327 | 10.5369 | 11419.9868 | 47.8132 | 13.2814 | -8.2 | -7.9 | 0,0009 | 0,0011 | відсутні
15 | [12 empty] | 0.7616 | 8185.3206 | 34.2703 | 9.5195 | 9060.0699 | 37.9327 | 10.5369 | 11419.9868 | 47.8132 | 13.2814
16 | [12 empty] | 0.7619 | 8185.3206 | 34.2703 | 9.5195 | 9060.0699 | 37.9327 | 10.5369 | 11419.9868 | 47.8132 | 13.2814
17 | [12 empty] | 0.762 | 8185.3206 | 34.2703 | 9.5195 | 9060.0699 | 37.9327 | 10.5369 | 11419.9868 | 47.8132 | 13.2814
18 | [12 empty] | 0.7619 | 8185.3206 | 34.2703 | 9.5195 | 9060.0699 | 37.9327 | 10.5369 | 11419.9868 | 47.8132 | 13.2814
19 | [12 empty] | 0.7619 | 8185.3206 | 34.2703 | 9.5195 | 9060.0699 | 37.9327 | 10.5369 | 11419.9868 | 47.8132 | 13.2814
20 | [12 empty] | 0.7617 | 8185.3206 | 34.2703 | 9.5195 | 9060.0699 | 37.9327 | 10.5369 | 11419.9868 | 47.8132 | 13.2814
21 | 88.9643 | 3.4482 | 1.58 | 0.2141 | 0.4179 | 0.0059 | 0.0968 | 0.0788 | 0.0939 | 0.0075 | 3.6917 | 1.4009 | 0.762 | 8179.3017 | 34.2451 | 9.5125 | 9053.1433 | 37.9037 | 10.5288 | 11397.6547 | 47.7197 | 13.2555 | -8.2 | -7.5
22 | [12 empty] | 0.7613 | 8179.3017 | 34.2451 | 9.5125 | 9053.1433 | 37.9037 | 10.5288 | 11397.6547 | 47.7197 | 13.2555
23 | [12 empty] | 0.7618 | 8179.3017 | 34.2451 | 9.5125 | 9053.1433 | 37.9037 | 10.5288 | 11397.6547 | 47.7197 | 13.2555
24 | [12 empty] | 0.7617 | 8179.3017 | 34.2451 | 9.5125 | 9053.1433 | 37.9037 | 10.5288 | 11397.6547 | 47.7197 | 13.2555
25 | [12 empty] | 0.7614 | 8179.3017 | 34.2451 | 9.5125 | 9053.1433 | 37.9037 | 10.5288 | 11397.6547 | 47.7197 | 13.2555
26 | [12 empty] | 0.762 | 8179.3017 | 34.2451 | 9.5125 | 9053.1433 | 37.9037 | 10.5288 | 11397.6547 | 47.7197 | 13.2555
27 | [12 empty] | 0.7618 | 8179.3017 | 34.2451 | 9.5125 | 9053.1433 | 37.9037 | 10.5288 | 11397.6547 | 47.7197 | 13.2555
28 | [12 empty] | 0.7619 | 8179.3017 | 34.2451 | 9.5125 | 9053.1433 | 37.9037 | 10.5288 | 11397.6547 | 47.7197 | 13.2555
29 | [12 empty] | 0.7615 | 8179.3017 | 34.2451 | 9.5125 | 9053.1433 | 37.9037 | 10.5288 | 11397.6547 | 47.7197 | 13.2555
30 | [12 empty] | 0.7622 | 8179.3017 | 34.2451 | 9.5125 | 9053.1433 | 37.9037 | 10.5288 | 11397.6547 | 47.7197 | 13.2555
31 | [12 empty] | 0.7624 | 8179.3017 | 34.2451 | 9.5125 | 9053.1433 | 37.9037 | 10.5288 | 11397.6547 | 47.7197 | 13.2555
Рівень одоризації відповідає чинним нормативним документам | [13 empty] | 8211.1399 | 34.3784 | 9.5496 | 9087.8476 | 38.049 | 10.5692
Середньозважене значення теплоти згоряння:
| Начальник Сєвєродонецького ЛВУМГ | [8 empty] | Головко Ю.О. | [10 empty] | 2019-02-01
|  | Підрозділу підприємства, якому підпорядкована лабораторія | [8 empty] | прізвище | [5 empty] | підпис |  |  |  | дата
| Інженер II кат. ВХАЛ | [8 empty] | Єрьоменко М.О. | [10 empty] | 2019-02-01
|  | Лабораторія, де здійснювалось вимірювання газу | [8 empty] | прізвище | [5 empty] | підпис |  |  |  | дата
| Начальник служби ГВ і М | [8 empty] | Ісаєв В.С. | [10 empty] | 2019-02-01
|  | Підрозділу, відповідального за облік газу за маршрутом | [8 empty] | прізвище | [5 empty] | підпис |  |  |  | дата

## додаток
Додаток до Паспорту фізико-хімічних показників природного газу. Маршрут №653
Область | ГРС, прямий споживач | Cередньозважене значення вищої теплоти згоряння
|  | ккал/м³ | МДж/м³ | кВт*год./м³
Маршрут №653 |  | 9087.8476 | 38.049 | 10.5692
Луганська | Рубіжне (Зоря) | 9073.6841 | 37.9897 | 10.5527
Луганська | Рубіжне (КТК) | 9092.0036 | 38.0664 | 10.574
Луганська | Рубіжне (місто) | 9085.6264 | 38.0397 | 10.5666
Начальник Сєвєродонецького ЛВУМГ |  | Головко Ю.О. |  |  | 2019-02-01
Підрозділу підприємства, якому підпорядкована лабораторія |  | прізвище |  | підпис | дата
Інженер II кат. ВХАЛ |  | Єрьоменко М.О. |  |  | 2019-02-01
Лабораторія, де здійснювалось вимірювання газу |  | прізвище |  | підпис | дата
Начальник служби ГВ і М |  | Ісаєв В.С. |  |  | 2019-02-01
Підрозділу, відповідального за облік газу за маршрутом |  | прізвище |  | підпис | дата