## паспорт
АТ "Укртрансгаз" | [5 empty] | ПАСПОРТ ФІЗИКО-ХІМІЧНИХ ПОКАЗНИКІВ ПРИРОДНОГО ГАЗУ №654 | [18 empty] | Маршрут №654
Філія "УМГ "Харківтрансгаз" | [5 empty] | переданого Сєвєродонецьким ЛВУМГ та прийнятого ПАТ "Луганськгаз"
Сєвєродонецьке ЛВУМГ
Вимірювальна хіміко-аналітична лабораторія
по газопроводу "Луганськ-Лисичанськ-Рубіжне"
Свідоцтво № LC 041 від 13.06.2017р. чинне до 13.06.2022 р. | [20 empty] | за період з 01.01.2019р. по 31.01.2019р.
Число місяця | Компонентний склад, % мол. | [11 empty] | Фізико-хімічні показники газу обчислені на основі компонентного складу, 101,325 кПа | [9 empty] | Температура точки роси вологи (Р = 3.92 МПа), °С | Температура точки роси вуглеводнів, °С | Масова концентрація сірководню, г/м3 | Масова концентрація меркаптанової сірки, г/м3 | Маса механічних домішок, г/м3
[13 empty] | Густина абсолютна, кг/м3,при 20 ºС, | Температура вимірювання/згоряння при 20/25°С
| метан, С1 | етан, С2 | пропан, С3 | ізо-бутан, і-С4 | н-бутан, н-С4 | нео-пентан, нео-С5 | ізо-пентан, і-С5 | н-пентан, н-С5 | гексани та вищі, С6+ | кисень, О2 | азот, N2 | діоксид вуглецю, CО2 |  | Теплота згоряння нижча |  |  | Теплота згоряння вища |  |  | Число Воббе вище
[14 empty] | ккал/м3 | МДж/м3 | кВт⋅год/м3 | ккал/м3 | МДж/м3 | кВт⋅год/м3 | ккал/м3 | МДж/м3 | кВт⋅год/м3
1 | [13 empty] | 8155.5843 | 34.1458 | 9.4849 | 9035.5165 | 37.8299 | 10.5083 | 11691.3157 | 48.9492 | 13.597
2 | [13 empty] | 8155.5843 | 34.1458 | 9.4849 | 9035.5165 | 37.8299 | 10.5083 | 11691.3157 | 48.9492 | 13.597
3 | [13 empty] | 8155.5843 | 34.1458 | 9.4849 | 9035.5165 | 37.8299 | 10.5083 | 11691.3157 | 48.9492 | 13.597
4 | [13 empty] | 8155.5843 | 34.1458 | 9.4849 | 9035.5165 | 37.8299 | 10.5083 | 11691.3157 | 48.9492 | 13.597
5 | [13 empty] | 8155.5843 | 34.1458 | 9.4849 | 9035.5165 | 37.8299 | 10.5083 | 11691.3157 | 48.9492 | 13.597
6 | [13 empty] | 8155.5843 | 34.1458 | 9.4849 | 9035.5165 | 37.8299 | 10.5083 | 11691.3157 | 48.9492 | 13.597
7 | [13 empty] | 8155.5843 | 34.1458 | 9.4849 | 9035.5165 | 37.8299 | 10.5083 | 11691.3157 | 48.9492 | 13.597
8 | [13 empty] | 8155.5843 | 34.1458 | 9.4849 | 9035.5165 | 37.8299 | 10.5083 | 11691.3157 | 48.9492 | 13.597
9 | [13 empty] | 8155.5843 | 34.1458 | 9.4849 | 9035.5165 | 37.8299 | 10.5083 | 11691.3157 | 48.9492 | 13.597
10 | 92.5349 | 3.179 | 1.0016 | 0.1157 | 0.1731 | 0.0018 | 0.043 | 0.0324 | 0.0301 | 0.0107 | 2.0115 | 0.8662 | 0.7266 | 8158.4983 | 34.158 | 9.4883 | 9037.6422 | 37.8388 | 10.5108 | 11636.1184 | 48.7181 | 13.5328 | -16.3 | -16.6
11 | [13 empty] | 8158.4983 | 34.158 | 9.4883 | 9037.6422 | 37.8388 | 10.5108 | 11636.1184 | 48.7181 | 13.5328
12 | [13 empty] | 8158.4983 | 34.158 | 9.4883 | 9037.6422 | 37.8388 | 10.5108 | 11636.1184 | 48.7181 | 13.5328
13 | [13 empty] | 8158.4983 | 34.158 | 9.4883 | 9037.6422 | 37.8388 | 10.5108 | 11636.1184 | 48.7181 | 13.5328
14 | [13 empty] | 8158.4983 | 34.158 | 9.4883 | 9037.6422 | 37.8388 | 10.5108 | 11636.1184 | 48.7181 | 13.5328
15 | [13 empty] | 8158.4983 | 34.158 | 9.4883 | 9037.6422 | 37.8388 | 10.5108 | 11636.1184 | 48.7181 | 13.5328
16 | 91.6123 | 3.7117 | 0.9565 | 0.0957 | 0.1581 | 0.0007 | 0.0428 | 0.0313 | 0.0388 | 0.0087 | 2.4806 | 0.8628 | 0.731 | 8144.7168 | 34.1003 | 9.4723 | 9021.4007 | 37.7708 | 10.4919 | 11579.7747 | 48.4822 | 13.4673 | -13.5 | -13.7 | 0,0004 | 0,0066 | відсутні
17 | [13 empty] | 8144.7168 | 34.1003 | 9.4723 | 9021.4007 | 37.7708 | 10.4919 | 11579.7747 | 48.4822 | 13.4673
18 | [13 empty] | 8144.7168 | 34.1003 | 9.4723 | 9021.4007 | 37.7708 | 10.4919 | 11579.7747 | 48.4822 | 13.4673
19 | [13 empty] | 8144.7168 | 34.1003 | 9.4723 | 9021.4007 | 37.7708 | 10.4919 | 11579.7747 | 48.4822 | 13.4673
20 | [13 empty] | 8144.7168 | 34.1003 | 9.4723 | 9021.4007 | 37.7708 | 10.4919 | 11579.7747 | 48.4822 | 13.4673
21 | [13 empty] | 8144.7168 | 34.1003 | 9.4723 | 9021.4007 | 37.7708 | 10.4919 | 11579.7747 | 48.4822 | 13.4673
22 | [13 empty] | 8144.7168 | 34.1003 | 9.4723 | 9021.4007 | 37.7708 | 10.4919 | 11579.7747 | 48.4822 | 13.4673
23 | 94.8737 | 2.4538 | 0.6708 | 0.0884 | 0.1029 | 0.0018 | 0.0228 | 0.0157 | 0.0205 | 0.0088 | 1.4609 | 0.2799 | 0.706 | 8132.7984 | 34.0504 | 9.4584 | 9013.6382 | 37.7383 | 10.4829 | 11773.3354 | 49.2926 | 13.6924 | -13.2 | -12.9
24 | [13 empty] | 8132.7984 | 34.0504 | 9.4584 | 9013.6382 | 37.7383 | 10.4829 | 11773.3354 | 49.2926 | 13.6924
25 | [13 empty] | 8132.7984 | 34.0504 | 9.4584 | 9013.6382 | 37.7383 | 10.4829 | 11773.3354 | 49.2926 | 13.6924
26 | [13 empty] | 8132.7984 | 34.0504 | 9.4584 | 9013.6382 | 37.7383 | 10.4829 | 11773.3354 | 49.2926 | 13.6924
27 | [13 empty] | 8132.7984 | 34.0504 | 9.4584 | 9013.6382 | 37.7383 | 10.4829 | 11773.3354 | 49.2926 | 13.6924
28 | [13 empty] | 8132.7984 | 34.0504 | 9.4584 | 9013.6382 | 37.7383 | 10.4829 | 11773.3354 | 49.2926 | 13.6924
29 | [13 empty] | 8132.7984 | 34.0504 | 9.4584 | 9013.6382 | 37.7383 | 10.4829 | 11773.3354 | 49.2926 | 13.6924
30 | [13 empty] | 8132.7984 | 34.0504 | 9.4584 | 9013.6382 | 37.7383 | 10.4829 | 11773.3354 | 49.2926 | 13.6924
31 | [13 empty] | 8132.7984 | 34.0504 | 9.4584 | 9013.6382 | 37.7383 | 10.4829 | 11773.3354 | 49.2926 | 13.6924
Рівень одоризації відповідає чинним нормативним документам | [13 empty] | 8146.9859 | 34.1098 | 9.4749 | 9026.3209 | 37.7914 | 10.4976
Середньозважене значення теплоти згоряння:
| Начальник Сєвєродонецького ЛВУМГ | [8 empty] | Головко Ю.О. | [10 empty] | 2019-02-01
|  | Підрозділу підприємства, якому підпорядкована лабораторія | [8 empty] | прізвище | [5 empty] | підпис |  |  |  | дата
| Інженер II кат. ВХАЛ | [8 empty] | Єрьоменко М.О. | [10 empty] | 2019-02-01
|  | Лабораторія, де здійснювалось вимірювання газу | [8 empty] | прізвище | [5 empty] | підпис |  |  |  | дата
| Начальник служби ГВ і М | [8 empty] | Ісаєв В.С. | [10 empty] | 2019-02-01
|  | Підрозділу, відповідального за облік газу за маршрутом | [8 empty] | прізвище | [5 empty] | підпис |  |  |  | дата

## додаток
Додаток до Паспорту фізико-хімічних показників природного газу. Маршрут №654
Область | ГРС, прямий споживач | Cередньозважене значення вищої теплоти згоряння
|  | ккал/м³ | МДж/м³ | кВт*год./м³
Маршрут №654 |  | 9026.3209 | 37.7914 | 10.4976
Луганська | Сєвєродонецьк (на Лисичанськ) | 9026.512 | 37.7922 | 10.4978
Луганська | Сєвєродонецьк (побут) | 9026.106 | 37.7905 | 10.4974
Начальник Сєвєродонецького ЛВУМГ |  | Головко Ю.О. |  |  | 2019-02-01
Підрозділу підприємства, якому підпорядкована лабораторія |  | прізвище |  | підпис | дата
Інженер II кат. ВХАЛ |  | Єрьоменко М.О. |  |  | 2019-02-01
Лабораторія, де здійснювалось вимірювання газу |  | прізвище |  | підпис | дата
Начальник служби ГВ і М |  | Ісаєв В.С. |  |  | 2019-02-01
Підрозділу, відповідального за облік газу за маршрутом |  | прізвище |  | підпис | дата