## паспорт
АТ "Укртрансгаз" | [5 empty] | ПАСПОРТ ФІЗИКО-ХІМІЧНИХ ПОКАЗНИКІВ ПРИРОДНОГО ГАЗУ №655 | [18 empty] | Маршрут №655
Філія "УМГ "Харківтрансгаз" | [5 empty] | переданого Сєвєродонецьким ЛВУМГ та прийнятого ПАТ "Луганськгаз"
Сєвєродонецьке ЛВУМГ
Вимірювальна хіміко-аналітична лабораторія
по газопроводах "Краснодарський Край - Серпухов", "Ставрополь - Москва"
Свідоцтво № LC 041 від 13.06.2017р. чинне до 13.06.2022 р. | [20 empty] | за період з 01.01.2019р. по 31.01.2019р.
Число місяця | Компонентний склад, % мол. | [11 empty] | Фізико-хімічні показники газу обчислені на основі компонентного складу, 101,325 кПа | [9 empty] | Температура точки роси вологи (Р = 3.92 МПа), °С | Температура точки роси вуглеводнів, °С | Масова концентрація сірководню, г/м3 | Масова концентрація меркаптанової сірки, г/м3 | Маса механічних домішок, г/м3
[13 empty] | Густина абсолютна, кг/м3,при 20 ºС, | Температура вимірювання/згоряння при 20/25°С
| метан, С1 | етан, С2 | пропан, С3 | ізо-бутан, і-С4 | н-бутан, н-С4 | нео-пентан, нео-С5 | ізо-пентан, і-С5 | н-пентан, н-С5 | гексани та вищі, С6+ | кисень, О2 | азот, N2 | діоксид вуглецю, CО2 |  | Теплота згоряння нижча |  |  | Теплота згоряння вища |  |  | Число Воббе вище
[14 empty] | ккал/м3 | МДж/м3 | кВт⋅год/м3 | ккал/м3 | МДж/м3 | кВт⋅год/м3 | ккал/м3 | МДж/м3 | кВт⋅год/м3
1 | [13 empty] | 8266.0267 | 34.6082 | 9.6134 | 9154.199 | 38.3268 | 10.6463 | 11777.6824 | 49.3108 | 13.6974
2 | [13 empty] | 8266.0267 | 34.6082 | 9.6134 | 9154.199 | 38.3268 | 10.6463 | 11777.6824 | 49.3108 | 13.6974
3 | 93.3541 | 3.1239 | 0.7665 | 0.0853 | 0.1106 | 0.0021 | 0.0263 | 0.0172 | 0.0127 | 0.0099 | 2.061 | 0.4304 | 0.7158 | 8126.2541 | 34.023 | 9.4508 | 9004.2755 | 37.6991 | 10.472 | 11680.496 | 48.9039 | 13.5844
4 | [13 empty] | 8126.2541 | 34.023 | 9.4508 | 9004.2755 | 37.6991 | 10.472 | 11680.496 | 48.9039 | 13.5844
5 | [13 empty] | 8126.2541 | 34.023 | 9.4508 | 9004.2755 | 37.6991 | 10.472 | 11680.496 | 48.9039 | 13.5844
6 | [13 empty] | 8126.2541 | 34.023 | 9.4508 | 9004.2755 | 37.6991 | 10.472 | 11680.496 | 48.9039 | 13.5844
7 | [13 empty] | 8126.2541 | 34.023 | 9.4508 | 9004.2755 | 37.6991 | 10.472 | 11680.496 | 48.9039 | 13.5844
8 | [13 empty] | 8126.2541 | 34.023 | 9.4508 | 9004.2755 | 37.6991 | 10.472 | 11680.496 | 48.9039 | 13.5844
9 | [13 empty] | 8126.2541 | 34.023 | 9.4508 | 9004.2755 | 37.6991 | 10.472 | 11680.496 | 48.9039 | 13.5844
10 | 94.0155 | 2.9139 | 0.7759 | 0.0988 | 0.1249 | 0.0027 | 0.0285 | 0.0199 | 0.0234 | 0.0095 | 1.6158 | 0.3712 | 0.7127 | 8164.4933 | 34.1831 | 9.4953 | 9046.8139 | 37.8772 | 10.5214 | 11761.1065 | 49.2414 | 13.6782 | -14.2 | -13.9
11 | [13 empty] | 8164.4933 | 34.1831 | 9.4953 | 9046.8139 | 37.8772 | 10.5214 | 11761.1065 | 49.2414 | 13.6782
12 | [13 empty] | 8164.4933 | 34.1831 | 9.4953 | 9046.8139 | 37.8772 | 10.5214 | 11761.1065 | 49.2414 | 13.6782
13 | [13 empty] | 8164.4933 | 34.1831 | 9.4953 | 9046.8139 | 37.8772 | 10.5214 | 11761.1065 | 49.2414 | 13.6782
14 | 92.1736 | 3.4845 | 0.7399 | 0.0663 | 0.0955 | 0.0009 | 0.0202 | 0.0132 | 0.0136 | 0.0096 | 2.9953 | 0.3874 | 0.7209 | 8065.4439 | 33.7684 | 9.3801 | 8936.3716 | 37.4148 | 10.393 | 11551.2326 | 48.3627 | 13.4341 | -16.2 | -15.9 | 0,0001 | 0,0002 | відсутні
15 | [13 empty] | 8065.4439 | 33.7684 | 9.3801 | 8936.3716 | 37.4148 | 10.393 | 11551.2326 | 48.3627 | 13.4341
16 | [13 empty] | 8065.4439 | 33.7684 | 9.3801 | 8936.3716 | 37.4148 | 10.393 | 11551.2326 | 48.3627 | 13.4341
17 | [13 empty] | 8065.4439 | 33.7684 | 9.3801 | 8936.3716 | 37.4148 | 10.393 | 11551.2326 | 48.3627 | 13.4341
18 | [13 empty] | 8065.4439 | 33.7684 | 9.3801 | 8936.3716 | 37.4148 | 10.393 | 11551.2326 | 48.3627 | 13.4341
19 | [13 empty] | 8065.4439 | 33.7684 | 9.3801 | 8936.3716 | 37.4148 | 10.393 | 11551.2326 | 48.3627 | 13.4341
20 | [13 empty] | 8065.4439 | 33.7684 | 9.3801 | 8936.3716 | 37.4148 | 10.393 | 11551.2326 | 48.3627 | 13.4341
21 | 94.8848 | 2.5112 | 0.7162 | 0.0996 | 0.1071 | 0.002 | 0.0276 | 0.0168 | 0.0188 | 0.0087 | 1.2584 | 0.3488 | 0.707 | 8156.5875 | 34.15 | 9.4861 | 9039.5052 | 37.8466 | 10.5129 | 11798.5337 | 49.3981 | 13.7217 | -14.9 | -13.5
22 | [13 empty] | 8156.5875 | 34.15 | 9.4861 | 9039.5052 | 37.8466 | 10.5129 | 11798.5337 | 49.3981 | 13.7217
23 | [13 empty] | 8156.5875 | 34.15 | 9.4861 | 9039.5052 | 37.8466 | 10.5129 | 11798.5337 | 49.3981 | 13.7217
24 | [13 empty] | 8156.5875 | 34.15 | 9.4861 | 9039.5052 | 37.8466 | 10.5129 | 11798.5337 | 49.3981 | 13.7217
25 | [13 empty] | 8156.5875 | 34.15 | 9.4861 | 9039.5052 | 37.8466 | 10.5129 | 11798.5337 | 49.3981 | 13.7217
26 | [13 empty] | 8156.5875 | 34.15 | 9.4861 | 9039.5052 | 37.8466 | 10.5129 | 11798.5337 | 49.3981 | 13.7217
27 | [13 empty] | 8156.5875 | 34.15 | 9.4861 | 9039.5052 | 37.8466 | 10.5129 | 11798.5337 | 49.3981 | 13.7217
28 | [13 empty] | 8156.5875 | 34.15 | 9.4861 | 9039.5052 | 37.8466 | 10.5129 | 11798.5337 | 49.3981 | 13.7217
29 | [13 empty] | 8156.5875 | 34.15 | 9.4861 | 9039.5052 | 37.8466 | 10.5129 | 11798.5337 | 49.3981 | 13.7217
30 | [13 empty] | 8156.5875 | 34.15 | 9.4861 | 9039.5052 | 37.8466 | 10.5129 | 11798.5337 | 49.3981 | 13.7217
31 | [13 empty] | 8156.5875 | 34.15 | 9.4861 | 9039.5052 | 37.8466 | 10.5129 | 11798.5337 | 49.3981 | 13.7217
Рівень одоризації відповідає чинним нормативним документам | [13 empty] | 8136.8349 | 34.0673 | 9.4631 | 9016.2178 | 37.7491 | 10.4859
Середньозважене значення теплоти згоряння:
| Начальник Сєвєродонецького ЛВУМГ | [8 empty] | Головко Ю.О. | [10 empty] | 2019-02-01
|  | Підрозділу підприємства, якому підпорядкована лабораторія | [8 empty] | прізвище | [5 empty] | підпис |  |  |  | дата
| Інженер II кат. ВХАЛ | [8 empty] | Єрьоменко М.О. | [10 empty] | 2019-02-01
|  | Лабораторія, де здійснювалось вимірювання газу | [8 empty] | прізвище | [5 empty] | підпис |  |  |  | дата
| Начальник служби ГВ і М | [8 empty] | Ісаєв В.С. | [10 empty] | 2019-02-01
|  | Підрозділу, відповідального за облік газу за маршрутом | [8 empty] | прізвище | [5 empty] | підпис |  |  |  | дата

## додаток
Додаток до Паспорту фізико-хімічних показників природного газу. Маршрут №655
Область | ГРС, прямий споживач | Cередньозважене значення вищої теплоти згоряння
|  | ккал/м³ | МДж/м³ | кВт*год./м³
Маршрут №655 |  | 9016.2178 | 37.7491 | 10.4859
Луганська | Михайлюки (к-п ім.Дзержинського) | 9018.1285 | 37.7571 | 10.4881
Луганська | Новоайдар | 9017.4359 | 37.7542 | 10.4873
Луганська | Розквіт | 9017.3881 | 37.754 | 10.4872
Луганська | Щастя (Луган.ТЕС) | 8995.7487 | 37.6634 | 10.4621
Луганська | Щастя (місто) | 9017.3642 | 37.7539 | 10.4872
Луганська | р-п ім.Артема | 9017.412 | 37.7541 | 10.4873
Луганська | р-п ім.Калініна /Червоний Жовтень | 9017.3165 | 37.7537 | 10.4871
Луганська | р-п ім.Суворова | 9017.2687 | 37.7535 | 10.4871
Начальник Сєвєродонецького ЛВУМГ |  | Головко Ю.О. |  |  | 2019-02-01
Підрозділу підприємства, якому підпорядкована лабораторія |  | прізвище |  | підпис | дата
Інженер II кат. ВХАЛ |  | Єрьоменко М.О. |  |  | 2019-02-01
Лабораторія, де здійснювалось вимірювання газу |  | прізвище |  | підпис | дата
Начальник служби ГВ і М |  | Ісаєв В.С. |  |  | 2019-02-01
Підрозділу, відповідального за облік газу за маршрутом |  | прізвище |  | підпис | дата