## паспорт
АТ "Укртрансгаз" | [5 empty] | ПАСПОРТ ФІЗИКО-ХІМІЧНИХ ПОКАЗНИКІВ ПРИРОДНОГО ГАЗУ №658 | [18 empty] | Маршрут №658
Філія "УМГ "Харківтрансгаз" | [5 empty] | переданого Сєвєродонецьким ЛВУМГ та прийнятого ПАТ "Луганськгаз"
Сєвєродонецьке ЛВУМГ
Вимірювальна хіміко-аналітична лабораторія
по газопроводу "Новопсков-Краматорськ"
Свідоцтво № LC 041 від 13.06.2017р. чинне до 13.06.2022 р. | [20 empty] | за період з 01.01.2019р. по 31.01.2019р.
Число місяця | Компонентний склад, % мол. | [11 empty] | Фізико-хімічні показники газу обчислені на основі компонентного складу, 101,325 кПа | [9 empty] | Температура точки роси вологи (Р = 3.92 МПа), °С | Температура точки роси вуглеводнів, °С | Масова концентрація сірководню, г/м3 | Масова концентрація меркаптанової сірки, г/м3 | Маса механічних домішок, г/м3
[13 empty] | Густина абсолютна, кг/м3,при 20 ºС, | Температура вимірювання/згоряння при 20/25°С
| метан, С1 | етан, С2 | пропан, С3 | ізо-бутан, і-С4 | н-бутан, н-С4 | нео-пентан, нео-С5 | ізо-пентан, і-С5 | н-пентан, н-С5 | гексани та вищі, С6+ | кисень, О2 | азот, N2 | діоксид вуглецю, CО2 |  | Теплота згоряння нижча |  |  | Теплота згоряння вища |  |  | Число Воббе вище
[14 empty] | ккал/м3 | МДж/м3 | кВт⋅год/м3 | ккал/м3 | МДж/м3 | кВт⋅год/м3 | ккал/м3 | МДж/м3 | кВт⋅год/м3
1 | [13 empty] | 8135.5452 | 34.0619 | 9.4616 | 9014.4742 | 37.7418 | 10.4838 | 11696.1404 | 48.9694 | 13.6026
2 | [13 empty] | 8135.5452 | 34.0619 | 9.4616 | 9014.4742 | 37.7418 | 10.4838 | 11696.1404 | 48.9694 | 13.6026
3 | [13 empty] | 8135.5452 | 34.0619 | 9.4616 | 9014.4742 | 37.7418 | 10.4838 | 11696.1404 | 48.9694 | 13.6026
4 | [13 empty] | 8135.5452 | 34.0619 | 9.4616 | 9014.4742 | 37.7418 | 10.4838 | 11696.1404 | 48.9694 | 13.6026
5 | [13 empty] | 8135.5452 | 34.0619 | 9.4616 | 9014.4742 | 37.7418 | 10.4838 | 11696.1404 | 48.9694 | 13.6026
6 | [13 empty] | 8135.5452 | 34.0619 | 9.4616 | 9014.4742 | 37.7418 | 10.4838 | 11696.1404 | 48.9694 | 13.6026
7 | [13 empty] | 8135.5452 | 34.0619 | 9.4616 | 9014.4742 | 37.7418 | 10.4838 | 11696.1404 | 48.9694 | 13.6026
8 | [13 empty] | 8135.5452 | 34.0619 | 9.4616 | 9014.4742 | 37.7418 | 10.4838 | 11696.1404 | 48.9694 | 13.6026
9 | 94.277 | 2.7674 | 0.7814 | 0.0969 | 0.1105 | 0.0008 | 0.0257 | 0.0177 | 0.0239 | 0.0076 | 1.2822 | 0.6089 | 0.7125 | 8159.3342 | 34.1615 | 9.4893 | 9041.5832 | 37.8553 | 10.5154 | 11755.3981 | 49.2175 | 13.6715 | -8.8 | -6.8
10 | [13 empty] | 8159.3342 | 34.1615 | 9.4893 | 9041.5832 | 37.8553 | 10.5154 | 11755.3981 | 49.2175 | 13.6715
11 | [13 empty] | 8159.3342 | 34.1615 | 9.4893 | 9041.5832 | 37.8553 | 10.5154 | 11755.3981 | 49.2175 | 13.6715
12 | [13 empty] | 8159.3342 | 34.1615 | 9.4893 | 9041.5832 | 37.8553 | 10.5154 | 11755.3981 | 49.2175 | 13.6715
13 | [13 empty] | 8159.3342 | 34.1615 | 9.4893 | 9041.5832 | 37.8553 | 10.5154 | 11755.3981 | 49.2175 | 13.6715
14 | [13 empty] | 8159.3342 | 34.1615 | 9.4893 | 9041.5832 | 37.8553 | 10.5154 | 11755.3981 | 49.2175 | 13.6715
15 | [13 empty] | 8159.3342 | 34.1615 | 9.4893 | 9041.5832 | 37.8553 | 10.5154 | 11755.3981 | 49.2175 | 13.6715
16 | 92.081 | 3.7102 | 0.856 | 0.071 | 0.1005 | 0.0008 | 0.0258 | 0.0202 | 0.0484 | 0.0098 | 2.2924 | 0.7839 | 0.7262 | 8134.2315 | 34.0564 | 9.4601 | 9010.987 | 37.7272 | 10.4798 | 11605.0685 | 48.5881 | 13.4967 | -15.4 | -15.2 | 0,0007 | 0,0057 | відсутні
17 | [13 empty] | 8134.2315 | 34.0564 | 9.4601 | 9010.987 | 37.7272 | 10.4798 | 11605.0685 | 48.5881 | 13.4967
18 | [13 empty] | 8134.2315 | 34.0564 | 9.4601 | 9010.987 | 37.7272 | 10.4798 | 11605.0685 | 48.5881 | 13.4967
19 | [13 empty] | 8134.2315 | 34.0564 | 9.4601 | 9010.987 | 37.7272 | 10.4798 | 11605.0685 | 48.5881 | 13.4967
20 | [13 empty] | 8134.2315 | 34.0564 | 9.4601 | 9010.987 | 37.7272 | 10.4798 | 11605.0685 | 48.5881 | 13.4967
21 | [13 empty] | 8134.2315 | 34.0564 | 9.4601 | 9010.987 | 37.7272 | 10.4798 | 11605.0685 | 48.5881 | 13.4967
22 | [13 empty] | 8134.2315 | 34.0564 | 9.4601 | 9010.987 | 37.7272 | 10.4798 | 11605.0685 | 48.5881 | 13.4967
23 | 94.9438 | 2.3978 | 0.6491 | 0.0867 | 0.0978 | 0.005 | 0.0215 | 0.0156 | 0.0247 | 0.0072 | 1.4604 | 0.2904 | 0.7055 | 8126.4451 | 34.0238 | 9.4511 | 9006.7834 | 37.7096 | 10.4749 | 11767.9375 | 49.27 | 13.6861 | -14.8 | -14.7
24 | [13 empty] | 8126.4451 | 34.0238 | 9.4511 | 9006.7834 | 37.7096 | 10.4749 | 11767.9375 | 49.27 | 13.6861
25 | [13 empty] | 8126.4451 | 34.0238 | 9.4511 | 9006.7834 | 37.7096 | 10.4749 | 11767.9375 | 49.27 | 13.6861
26 | [13 empty] | 8126.4451 | 34.0238 | 9.4511 | 9006.7834 | 37.7096 | 10.4749 | 11767.9375 | 49.27 | 13.6861
27 | [13 empty] | 8126.4451 | 34.0238 | 9.4511 | 9006.7834 | 37.7096 | 10.4749 | 11767.9375 | 49.27 | 13.6861
28 | [13 empty] | 8126.4451 | 34.0238 | 9.4511 | 9006.7834 | 37.7096 | 10.4749 | 11767.9375 | 49.27 | 13.6861
29 | [13 empty] | 8126.4451 | 34.0238 | 9.4511 | 9006.7834 | 37.7096 | 10.4749 | 11767.9375 | 49.27 | 13.6861
30 | [13 empty] | 8126.4451 | 34.0238 | 9.4511 | 9006.7834 | 37.7096 | 10.4749 | 11767.9375 | 49.27 | 13.6861
31 | [13 empty] | 8126.4451 | 34.0238 | 9.4511 | 9006.7834 | 37.7096 | 10.4749 | 11767.9375 | 49.27 | 13.6861
Рівень одоризації відповідає чинним нормативним документам | [13 empty] | 8137.7187 | 34.071 | 9.4642 | 9017.3403 | 37.7538 | 10.4872
Середньозважене значення теплоти згоряння:
| Начальник Сєвєродонецького ЛВУМГ | [8 empty] | Головко Ю.О. | [10 empty] | 2019-02-01
|  | Підрозділу підприємства, якому підпорядкована лабораторія | [8 empty] | прізвище | [5 empty] | підпис |  |  |  | дата
| Інженер II кат. ВХАЛ | [8 empty] | Єрьоменко М.О. | [10 empty] | 2019-02-01
|  | Лабораторія, де здійснювалось вимірювання газу | [8 empty] | прізвище | [5 empty] | підпис |  |  |  | дата
| Начальник служби ГВ і М | [8 empty] | Ісаєв В.С. | [10 empty] | 2019-02-01
|  | Підрозділу, відповідального за облік газу за маршрутом | [8 empty] | прізвище | [5 empty] | підпис |  |  |  | дата

## додаток
Додаток до Паспорту фізико-хімічних показників природного газу. Маршрут №658
Область | ГРС, прямий споживач | Cередньозважене значення вищої теплоти згоряння
|  | ккал/м³ | МДж/м³ | кВт*год./м³
Маршрут №658 |  | 9017.3403 | 37.7538 | 10.4872
Луганська | к-п "Україна" | 9017.3403 | 37.7538 | 10.4872
Начальник Сєвєродонецького ЛВУМГ |  | Головко Ю.О. |  |  | 2019-02-01
Підрозділу підприємства, якому підпорядкована лабораторія |  | прізвище |  | підпис | дата
Інженер II кат. ВХАЛ |  | Єрьоменко М.О. |  |  | 2019-02-01
Лабораторія, де здійснювалось вимірювання газу |  | прізвище |  | підпис | дата
Начальник служби ГВ і М |  | Ісаєв В.С. |  |  | 2019-02-01
Підрозділу, відповідального за облік газу за маршрутом |  | прізвище |  | підпис | дата