## паспорт
АТ "Укртрансгаз" | [5 empty] | ПАСПОРТ ФІЗИКО-ХІМІЧНИХ ПОКАЗНИКІВ ПРИРОДНОГО ГАЗУ №683 | [18 empty] | Маршрут №683
Філія "УМГ "Харківтрансгаз" | [5 empty] | переданого Сєвєродонецьким ЛВУМГ та прийнятого ДП "Укравтогаз"
Сєвєродонецьке ЛВУМГ
Вимірювальна хіміко-аналітична лабораторія
по газопроводу "Луганськ-Лисичанськ-Рубіжне"
Свідоцтво № LC 041 від 13.06.2017р. чинне до 13.06.2022 р. | [20 empty] | за період з 01.01.2019р. по 31.01.2019р.
Число місяця | Компонентний склад, % мол. | [11 empty] | Фізико-хімічні показники газу обчислені на основі компонентного складу, 101,325 кПа | [9 empty] | Температура точки роси вологи (Р = 3.92 МПа), °С | Температура точки роси вуглеводнів, °С | Масова концентрація сірководню, г/м3 | Масова концентрація меркаптанової сірки, г/м3 | Маса механічних домішок, г/м3
[13 empty] | Густина абсолютна, кг/м3,при 20 ºС, | Температура вимірювання/згоряння при 20/25°С
| метан, С1 | етан, С2 | пропан, С3 | ізо-бутан, і-С4 | н-бутан, н-С4 | нео-пентан, нео-С5 | ізо-пентан, і-С5 | н-пентан, н-С5 | гексани та вищі, С6+ | кисень, О2 | азот, N2 | діоксид вуглецю, CО2 |  | Теплота згоряння нижча |  |  | Теплота згоряння вища |  |  | Число Воббе вище
[14 empty] | ккал/м3 | МДж/м3 | кВт⋅год/м3 | ккал/м3 | МДж/м3 | кВт⋅год/м3 | ккал/м3 | МДж/м3 | кВт⋅год/м3
1 | [13 empty] | 8150.5925 | 34.1249 | 9.4791 | 9030.9307 | 37.8107 | 10.503 | 11707.7961 | 49.0182 | 13.6162
2 | [13 empty] | 8150.5925 | 34.1249 | 9.4791 | 9030.9307 | 37.8107 | 10.503 | 11707.7961 | 49.0182 | 13.6162
3 | [13 empty] | 8150.5925 | 34.1249 | 9.4791 | 9030.9307 | 37.8107 | 10.503 | 11707.7961 | 49.0182 | 13.6162
4 | [13 empty] | 8150.5925 | 34.1249 | 9.4791 | 9030.9307 | 37.8107 | 10.503 | 11707.7961 | 49.0182 | 13.6162
5 | [13 empty] | 8150.5925 | 34.1249 | 9.4791 | 9030.9307 | 37.8107 | 10.503 | 11707.7961 | 49.0182 | 13.6162
6 | [13 empty] | 8150.5925 | 34.1249 | 9.4791 | 9030.9307 | 37.8107 | 10.503 | 11707.7961 | 49.0182 | 13.6162
7 | [13 empty] | 8150.5925 | 34.1249 | 9.4791 | 9030.9307 | 37.8107 | 10.503 | 11707.7961 | 49.0182 | 13.6162
8 | [13 empty] | 8150.5925 | 34.1249 | 9.4791 | 9030.9307 | 37.8107 | 10.503 | 11707.7961 | 49.0182 | 13.6162
9 | [13 empty] | 8150.5925 | 34.1249 | 9.4791 | 9030.9307 | 37.8107 | 10.503 | 11707.7961 | 49.0182 | 13.6162
10 | 93.5046 | 3.1118 | 0.8414 | 0.0826 | 0.097 | 0.0008 | 0.0214 | 0.0162 | 0.0271 | 0.0088 | 1.5629 | 0.7254 | 0.7175 | 8150.9746 | 34.1265 | 9.4796 | 9031.3606 | 37.8125 | 10.5035 | 11701.4428 | 48.9916 | 13.6088 | -15.2 | -14.9
11 | [13 empty] | 8150.9746 | 34.1265 | 9.4796 | 9031.3606 | 37.8125 | 10.5035 | 11701.4428 | 48.9916 | 13.6088
12 | [13 empty] | 8150.9746 | 34.1265 | 9.4796 | 9031.3606 | 37.8125 | 10.5035 | 11701.4428 | 48.9916 | 13.6088
13 | [13 empty] | 8150.9746 | 34.1265 | 9.4796 | 9031.3606 | 37.8125 | 10.5035 | 11701.4428 | 48.9916 | 13.6088
14 | [13 empty] | 8150.9746 | 34.1265 | 9.4796 | 9031.3606 | 37.8125 | 10.5035 | 11701.4428 | 48.9916 | 13.6088
15 | [13 empty] | 8150.9746 | 34.1265 | 9.4796 | 9031.3606 | 37.8125 | 10.5035 | 11701.4428 | 48.9916 | 13.6088
16 | 92.1506 | 3.69 | 0.8463 | 0.0724 | 0.1038 | 0.0008 | 0.0247 | 0.0188 | 0.0308 | 0.0099 | 2.3009 | 0.751 | 0.7251 | 8128.4992 | 34.0324 | 9.4534 | 9004.9442 | 37.7019 | 10.4728 | 11605.8089 | 48.5912 | 13.4976 | -13.5 | -13.2
17 | [13 empty] | 8128.4992 | 34.0324 | 9.4534 | 9004.9442 | 37.7019 | 10.4728 | 11605.8089 | 48.5912 | 13.4976
18 | [13 empty] | 8128.4992 | 34.0324 | 9.4534 | 9004.9442 | 37.7019 | 10.4728 | 11605.8089 | 48.5912 | 13.4976
19 | [13 empty] | 8128.4992 | 34.0324 | 9.4534 | 9004.9442 | 37.7019 | 10.4728 | 11605.8089 | 48.5912 | 13.4976
20 | [13 empty] | 8128.4992 | 34.0324 | 9.4534 | 9004.9442 | 37.7019 | 10.4728 | 11605.8089 | 48.5912 | 13.4976
21 | [13 empty] | 8128.4992 | 34.0324 | 9.4534 | 9004.9442 | 37.7019 | 10.4728 | 11605.8089 | 48.5912 | 13.4976
22 | [13 empty] | 8128.4992 | 34.0324 | 9.4534 | 9004.9442 | 37.7019 | 10.4728 | 11605.8089 | 48.5912 | 13.4976
23 | 94.318 | 2.6359 | 0.6652 | 0.0823 | 0.0966 | 0.0022 | 0.0212 | 0.0158 | 0.0339 | 0.0086 | 1.8213 | 0.299 | 0.7091 | 8114.7178 | 33.9747 | 9.4374 | 8993.0736 | 37.6522 | 10.4589 | 11720.2639 | 49.0704 | 13.6307 | -14.2 | -13.7 | 0,0004 | 0,0066 | відсутні
24 | [13 empty] | 8114.7178 | 33.9747 | 9.4374 | 8993.0736 | 37.6522 | 10.4589 | 11720.2639 | 49.0704 | 13.6307
25 | [13 empty] | 8114.7178 | 33.9747 | 9.4374 | 8993.0736 | 37.6522 | 10.4589 | 11720.2639 | 49.0704 | 13.6307
26 | [13 empty] | 8114.7178 | 33.9747 | 9.4374 | 8993.0736 | 37.6522 | 10.4589 | 11720.2639 | 49.0704 | 13.6307
27 | [13 empty] | 8114.7178 | 33.9747 | 9.4374 | 8993.0736 | 37.6522 | 10.4589 | 11720.2639 | 49.0704 | 13.6307
28 | [13 empty] | 8114.7178 | 33.9747 | 9.4374 | 8993.0736 | 37.6522 | 10.4589 | 11720.2639 | 49.0704 | 13.6307
29 | [13 empty] | 8114.7178 | 33.9747 | 9.4374 | 8993.0736 | 37.6522 | 10.4589 | 11720.2639 | 49.0704 | 13.6307
30 | [13 empty] | 8114.7178 | 33.9747 | 9.4374 | 8993.0736 | 37.6522 | 10.4589 | 11720.2639 | 49.0704 | 13.6307
31 | [13 empty] | 8114.7178 | 33.9747 | 9.4374 | 8993.0736 | 37.6522 | 10.4589 | 11720.2639 | 49.0704 | 13.6307
Рівень одоризації відповідає чинним нормативним документам | [13 empty] | 8133.1567 | 34.0519 | 9.4589 | 9011.9424 | 37.7312 | 10.4809
Середньозважене значення теплоти згоряння:
| Начальник Сєвєродонецького ЛВУМГ | [8 empty] | Головко Ю.О. | [10 empty] | 2019-02-01
|  | Підрозділу підприємства, якому підпорядкована лабораторія | [8 empty] | прізвище | [5 empty] | підпис |  |  |  | дата
| Інженер II кат. ВХАЛ | [8 empty] | Єрьоменко М.О. | [10 empty] | 2019-02-01
|  | Лабораторія, де здійснювалось вимірювання газу | [8 empty] | прізвище | [5 empty] | підпис |  |  |  | дата
| Начальник служби ГВ і М | [8 empty] | Ісаєв В.С. | [10 empty] | 2019-02-01
|  | Підрозділу, відповідального за облік газу за маршрутом | [8 empty] | прізвище | [5 empty] | підпис |  |  |  | дата

## додаток
Додаток до Паспорту фізико-хімічних показників природного газу. Маршрут №683
Область | ГРС, прямий споживач | Cередньозважене значення вищої теплоти згоряння
|  | ккал/м³ | МДж/м³ | кВт*год./м³
Маршрут №683 |  | 9011.9424 | 37.7312 | 10.4809
Луганська | АГНКС м.Сєвєродонецьк | 9011.9424 | 37.7312 | 10.4809
Начальник Сєвєродонецького ЛВУМГ |  | Головко Ю.О. |  |  | 2019-02-01
Підрозділу підприємства, якому підпорядкована лабораторія |  | прізвище |  | підпис | дата
Інженер II кат. ВХАЛ |  | Єрьоменко М.О. |  |  | 2019-02-01
Лабораторія, де здійснювалось вимірювання газу |  | прізвище |  | підпис | дата
Начальник служби ГВ і М |  | Ісаєв В.С. |  |  | 2019-02-01
Підрозділу, відповідального за облік газу за маршрутом |  | прізвище |  | підпис | дата