## паспорт
АТ "Укртрансгаз" | [5 empty] | ПАСПОРТ ФІЗИКО-ХІМІЧНИХ ПОКАЗНИКІВ ПРИРОДНОГО ГАЗУ №689 | [18 empty] | Маршрут №689
Філія "УМГ "Харківтрансгаз" | [5 empty] | переданого Сєвєродонецьким ЛВУМГ та прийнятого ПрАТ "АЗОТ"
Сєвєродонецьке ЛВУМГ
Вимірювальна хіміко-аналітична лабораторія
по газопроводу "Луганськ-Лисичанськ-Рубіжне"
Свідоцтво № LC 041 від 13.06.2017р. чинне до 13.06.2022 р. | [20 empty] | за період з 01.01.2019р. по 31.01.2019р.
Число місяця | Компонентний склад, % мол. | [11 empty] | Фізико-хімічні показники газу обчислені на основі компонентного складу, 101,325 кПа | [9 empty] | Температура точки роси вологи (Р = 3.92 МПа), °С | Температура точки роси вуглеводнів, °С | Масова концентрація сірководню, г/м3 | Масова концентрація меркаптанової сірки, г/м3 | Маса механічних домішок, г/м3
[13 empty] | Густина абсолютна, кг/м3,при 20 ºС, | Температура вимірювання/згоряння при 20/25°С
| метан, С1 | етан, С2 | пропан, С3 | ізо-бутан, і-С4 | н-бутан, н-С4 | нео-пентан, нео-С5 | ізо-пентан, і-С5 | н-пентан, н-С5 | гексани та вищі, С6+ | кисень, О2 | азот, N2 | діоксид вуглецю, CО2 |  | Теплота згоряння нижча |  |  | Теплота згоряння вища |  |  | Число Воббе вище
[14 empty] | ккал/м3 | МДж/м3 | кВт⋅год/м3 | ккал/м3 | МДж/м3 | кВт⋅год/м3 | ккал/м3 | МДж/м3 | кВт⋅год/м3
1 | [13 empty] | 8303.3583 | 34.7645 | 9.6568 | 9192.08 | 38.4854 | 10.6904 | 11707.5811 | 49.0173 | 13.6159
2 | [13 empty] | 8303.3583 | 34.7645 | 9.6568 | 9192.08 | 38.4854 | 10.6904 | 11707.5811 | 49.0173 | 13.6159
3 | [13 empty] | 8303.3583 | 34.7645 | 9.6568 | 9192.08 | 38.4854 | 10.6904 | 11707.5811 | 49.0173 | 13.6159
4 | [13 empty] | 8303.3583 | 34.7645 | 9.6568 | 9192.08 | 38.4854 | 10.6904 | 11707.5811 | 49.0173 | 13.6159
5 | [13 empty] | 8303.3583 | 34.7645 | 9.6568 | 9192.08 | 38.4854 | 10.6904 | 11707.5811 | 49.0173 | 13.6159
6 | [13 empty] | 8303.3583 | 34.7645 | 9.6568 | 9192.08 | 38.4854 | 10.6904 | 11707.5811 | 49.0173 | 13.6159
7 | [13 empty] | 8303.3583 | 34.7645 | 9.6568 | 9192.08 | 38.4854 | 10.6904 | 11707.5811 | 49.0173 | 13.6159
8 | [13 empty] | 8303.3583 | 34.7645 | 9.6568 | 9192.08 | 38.4854 | 10.6904 | 11707.5811 | 49.0173 | 13.6159
9 | [13 empty] | 8303.3583 | 34.7645 | 9.6568 | 9192.08 | 38.4854 | 10.6904 | 11707.5811 | 49.0173 | 13.6159
10 | 91.0033 | 3.6793 | 1.2477 | 0.1715 | 0.3075 | 0.0032 | 0.087 | 0.0671 | 0.1354 | 0.0099 | 2.5136 | 0.7745 | 0.7421 | 8275.0073 | 34.6458 | 9.6238 | 9161.1972 | 38.3561 | 10.6545 | 11670.7989 | 48.8633 | 13.5731
11 | [13 empty] | 8275.0073 | 34.6458 | 9.6238 | 9161.1972 | 38.3561 | 10.6545 | 11670.7989 | 48.8633 | 13.5731
12 | [13 empty] | 8275.0073 | 34.6458 | 9.6238 | 9161.1972 | 38.3561 | 10.6545 | 11670.7989 | 48.8633 | 13.5731
13 | [13 empty] | 8275.0073 | 34.6458 | 9.6238 | 9161.1972 | 38.3561 | 10.6545 | 11670.7989 | 48.8633 | 13.5731
14 | [13 empty] | 8275.0073 | 34.6458 | 9.6238 | 9161.1972 | 38.3561 | 10.6545 | 11670.7989 | 48.8633 | 13.5731
15 | [13 empty] | 8275.0073 | 34.6458 | 9.6238 | 9161.1972 | 38.3561 | 10.6545 | 11670.7989 | 48.8633 | 13.5731
16 | 91.1073 | 3.6272 | 1.2305 | 0.1764 | 0.3122 | 0.0014 | 0.0888 | 0.0678 | 0.1506 | 0.0082 | 2.4596 | 0.77 | 0.7419 | 8281.1217 | 34.6714 | 9.6309 | 9167.9088 | 38.3842 | 10.6623 | 11680.9737 | 48.9059 | 13.585
17 | [13 empty] | 8281.1217 | 34.6714 | 9.6309 | 9167.9088 | 38.3842 | 10.6623 | 11680.9737 | 48.9059 | 13.585
18 | [13 empty] | 8281.1217 | 34.6714 | 9.6309 | 9167.9088 | 38.3842 | 10.6623 | 11680.9737 | 48.9059 | 13.585
19 | [13 empty] | 8281.1217 | 34.6714 | 9.6309 | 9167.9088 | 38.3842 | 10.6623 | 11680.9737 | 48.9059 | 13.585
20 | [13 empty] | 8281.1217 | 34.6714 | 9.6309 | 9167.9088 | 38.3842 | 10.6623 | 11680.9737 | 48.9059 | 13.585
21 | [13 empty] | 8281.1217 | 34.6714 | 9.6309 | 9167.9088 | 38.3842 | 10.6623 | 11680.9737 | 48.9059 | 13.585
22 | [13 empty] | 8281.1217 | 34.6714 | 9.6309 | 9167.9088 | 38.3842 | 10.6623 | 11680.9737 | 48.9059 | 13.585
23 | 94.331 | 2.558 | 0.7206 | 0.0989 | 0.1256 | 0.0018 | 0.0283 | 0.0193 | 0.0182 | 0.0192 | 1.7208 | 0.3583 | 0.7102 | 8125.3226 | 34.0191 | 9.4498 | 9004.5382 | 37.7002 | 10.4723 | 11726.6172 | 49.097 | 13.6381 |  |  | 0,0004 | 0,0066 | відсутні
24 | [13 empty] | 8125.3226 | 34.0191 | 9.4498 | 9004.5382 | 37.7002 | 10.4723 | 11726.6172 | 49.097 | 13.6381
25 | [13 empty] | 8125.3226 | 34.0191 | 9.4498 | 9004.5382 | 37.7002 | 10.4723 | 11726.6172 | 49.097 | 13.6381
26 | [13 empty] | 8125.3226 | 34.0191 | 9.4498 | 9004.5382 | 37.7002 | 10.4723 | 11726.6172 | 49.097 | 13.6381
27 | [13 empty] | 8125.3226 | 34.0191 | 9.4498 | 9004.5382 | 37.7002 | 10.4723 | 11726.6172 | 49.097 | 13.6381
28 | [13 empty] | 8125.3226 | 34.0191 | 9.4498 | 9004.5382 | 37.7002 | 10.4723 | 11726.6172 | 49.097 | 13.6381
29 | [13 empty] | 8125.3226 | 34.0191 | 9.4498 | 9004.5382 | 37.7002 | 10.4723 | 11726.6172 | 49.097 | 13.6381
30 | [13 empty] | 8125.3226 | 34.0191 | 9.4498 | 9004.5382 | 37.7002 | 10.4723 | 11726.6172 | 49.097 | 13.6381
31 | [13 empty] | 8125.3226 | 34.0191 | 9.4498 | 9004.5382 | 37.7002 | 10.4723 | 11726.6172 | 49.097 | 13.6381
Рівень одоризації відповідає чинним нормативним документам | [13 empty] | 8240.0402 | 34.4994 | 9.5832 | 9125.0121 | 38.2046 | 10.6124
Середньозважене значення теплоти згоряння:
| Начальник Сєвєродонецького ЛВУМГ | [8 empty] | Головко Ю.О. | [10 empty] | 2019-02-01
|  | Підрозділу підприємства, якому підпорядкована лабораторія | [8 empty] | прізвище | [5 empty] | підпис |  |  |  | дата
| Інженер II кат. ВХАЛ | [8 empty] | Єрьоменко М.О. | [10 empty] | 2019-02-01
|  | Лабораторія, де здійснювалось вимірювання газу | [8 empty] | прізвище | [5 empty] | підпис |  |  |  | дата
| Начальник служби ГВ і М | [8 empty] | Ісаєв В.С. | [10 empty] | 2019-02-01
|  | Підрозділу, відповідального за облік газу за маршрутом | [8 empty] | прізвище | [5 empty] | підпис |  |  |  | дата

## додаток
Додаток до Паспорту фізико-хімічних показників природного газу. Маршрут №689
Область | ГРС, прямий споживач | Cередньозважене значення вищої теплоти згоряння
|  | ккал/м³ | МДж/м³ | кВт*год./м³
Маршрут №689 |  | 9125.0121 | 38.2046 | 10.6124
Луганська | Сєвєродонецьк | 9125.0121 | 38.2046 | 10.6124
Начальник Сєвєродонецького ЛВУМГ |  | Головко Ю.О. |  |  | 2019-02-01
Підрозділу підприємства, якому підпорядкована лабораторія |  | прізвище |  | підпис | дата
Інженер II кат. ВХАЛ |  | Єрьоменко М.О. |  |  | 2019-02-01
Лабораторія, де здійснювалось вимірювання газу |  | прізвище |  | підпис | дата
Начальник служби ГВ і М |  | Ісаєв В.С. |  |  | 2019-02-01
Підрозділу, відповідального за облік газу за маршрутом |  | прізвище |  | підпис | дата