## паспорт
АТ "Укртрансгаз" | [5 empty] | ПАСПОРТ ФІЗИКО-ХІМІЧНИХ ПОКАЗНИКІВ ПРИРОДНОГО ГАЗУ №697 | [18 empty] | Маршрут №697
Філія "УМГ "Харківтрансгаз" | [5 empty] | переданого Сєвєродонецьким ЛВУМГ та прийнятого ПАТ "Луганськгаз"
Новопсковський п/м Сєвєродонецьке ЛВУМГ
Вимірювальна хіміко-аналітична лабораторія
по газопроводу "Новопсков-Шебелинка"
Свідоцтво № LC 054 чинне до 07.12.2022 р. | [20 empty] | за період з 01.01.2019р. по 31.01.2019р.
Число місяця | Компонентний склад, % мол. | [11 empty] | Фізико-хімічні показники газу обчислені на основі компонентного складу, 101,325 кПа | [9 empty] | Температура точки роси вологи (Р = 3.92 МПа), °С | Температура точки роси вуглеводнів, °С | Масова концентрація сірководню, г/м3 | Масова концентрація меркаптанової сірки, г/м3 | Маса механічних домішок, г/м3
[13 empty] | Густина абсолютна, кг/м3,при 20 ºС, | Температура вимірювання/згоряння при 20/25°С
| метан, С1 | етан, С2 | пропан, С3 | ізо-бутан, і-С4 | н-бутан, н-С4 | нео-пентан, нео-С5 | ізо-пентан, і-С5 | н-пентан, н-С5 | гексани та вищі, С6+ | кисень, О2 | азот, N2 | діоксид вуглецю, CО2 |  | Теплота згоряння нижча |  |  | Теплота згоряння вища |  |  | Число Воббе вище
[14 empty] | ккал/м3 | МДж/м3 | кВт⋅год/м3 | ккал/м3 | МДж/м3 | кВт⋅год/м3 | ккал/м3 | МДж/м3 | кВт⋅год/м3
1 | [13 empty] | 8149.4221 | 34.12 | 9.4778 | 9030.7635 | 37.81 | 10.5028 | 11724.9452 | 49.09 | 13.6361
2 | [13 empty] | 8149.4221 | 34.12 | 9.4778 | 9030.7635 | 37.81 | 10.5028 | 11724.9452 | 49.09 | 13.6361
3 | [13 empty] | 8149.4221 | 34.12 | 9.4778 | 9030.7635 | 37.81 | 10.5028 | 11724.9452 | 49.09 | 13.6361
4 | 94.9067 | 2.5976 | 0.738 | 0.0993 | 0.1121 | 0.0028 | 0.021 | 0.0163 | 0.0154 | 0.0096 | 1.1512 | 0.33 | 0.7069 | 8173.3067 | 34.22 | 9.5056 | 9057.0365 | 37.92 | 10.5333 | 11822.8721 | 49.5 | 13.75 | -12 | -10.8
5 | [13 empty] | 8173.3067 | 34.22 | 9.5056 | 9057.0365 | 37.92 | 10.5333 | 11822.8721 | 49.5 | 13.75
6 | [13 empty] | 8173.3067 | 34.22 | 9.5056 | 9057.0365 | 37.92 | 10.5333 | 11822.8721 | 49.5 | 13.75
7 | [13 empty] | 8173.3067 | 34.22 | 9.5056 | 9057.0365 | 37.92 | 10.5333 | 11822.8721 | 49.5 | 13.75
8 | [13 empty] | 8173.3067 | 34.22 | 9.5056 | 9057.0365 | 37.92 | 10.5333 | 11822.8721 | 49.5 | 13.75
9 | [13 empty] | 8173.3067 | 34.22 | 9.5056 | 9057.0365 | 37.92 | 10.5333 | 11822.8721 | 49.5 | 13.75
10 | [13 empty] | 8173.3067 | 34.22 | 9.5056 | 9057.0365 | 37.92 | 10.5333 | 11822.8721 | 49.5 | 13.75
11 | 94.7524 | 2.6937 | 0.7395 | 0.099 | 0.1096 | 0.0033 | 0.0222 | 0.0153 | 0.0164 | 0.008 | 1.1994 | 0.3412 | 0.7078 | 8173.3067 | 34.22 | 9.5056 | 9059.425 | 37.93 | 10.5361 | 11818.0951 | 49.48 | 13.7444 | -11.9 | -10.7
12 | [13 empty] | 8173.3067 | 34.22 | 9.5056 | 9059.425 | 37.93 | 10.5361 | 11818.0951 | 49.48 | 13.7444
13 | [13 empty] | 8173.3067 | 34.22 | 9.5056 | 9059.425 | 37.93 | 10.5361 | 11818.0951 | 49.48 | 13.7444
14 | [13 empty] | 8173.3067 | 34.22 | 9.5056 | 9059.425 | 37.93 | 10.5361 | 11818.0951 | 49.48 | 13.7444
15 | [13 empty] | 8173.3067 | 34.22 | 9.5056 | 9059.425 | 37.93 | 10.5361 | 11818.0951 | 49.48 | 13.7444
16 | [13 empty] | 8173.3067 | 34.22 | 9.5056 | 9059.425 | 37.93 | 10.5361 | 11818.0951 | 49.48 | 13.7444
17 | [13 empty] | 8173.3067 | 34.22 | 9.5056 | 9059.425 | 37.93 | 10.5361 | 11818.0951 | 49.48 | 13.7444
18 | 88.0261 | 4.0537 | 2.1639 | 0.4154 | 0.6159 | 0.0052 | 0.1466 | 0.1055 | 0.0757 | 0.0067 | 3.7007 | 0.6846 | 0.7703 | 8433.6487 | 35.31 | 9.8083 | 9326.9324 | 39.05 | 10.8472 | 11662.8453 | 48.83 | 13.5639 | -9.6 | -9
19 | [13 empty] | 8433.6487 | 35.31 | 9.8083 | 9326.9324 | 39.05 | 10.8472 | 11662.8453 | 48.83 | 13.5639
20 | [13 empty] | 8433.6487 | 35.31 | 9.8083 | 9326.9324 | 39.05 | 10.8472 | 11662.8453 | 48.83 | 13.5639
21 | [13 empty] | 8433.6487 | 35.31 | 9.8083 | 9326.9324 | 39.05 | 10.8472 | 11662.8453 | 48.83 | 13.5639
22 | [13 empty] | 8433.6487 | 35.31 | 9.8083 | 9326.9324 | 39.05 | 10.8472 | 11662.8453 | 48.83 | 13.5639
23 | [13 empty] | 8433.6487 | 35.31 | 9.8083 | 9326.9324 | 39.05 | 10.8472 | 11662.8453 | 48.83 | 13.5639
24 | 89.304 | 3.6963 | 1.9079 | 0.346 | 0.5445 | 0.0031 | 0.1384 | 0.1071 | 0.0949 | 0.0069 | 3.1309 | 0.72 | 0.7606 | 8400.2103 | 35.17 | 9.7694 | 9293.494 | 38.91 | 10.8083 | 11693.8953 | 48.96 | 13.6 | -8.1 | -4.6
25 | [13 empty] | 8400.2103 | 35.17 | 9.7694 | 9293.494 | 38.91 | 10.8083 | 11693.8953 | 48.96 | 13.6
26 | [13 empty] | 8400.2103 | 35.17 | 9.7694 | 9293.494 | 38.91 | 10.8083 | 11693.8953 | 48.96 | 13.6
27 | [13 empty] | 8400.2103 | 35.17 | 9.7694 | 9293.494 | 38.91 | 10.8083 | 11693.8953 | 48.96 | 13.6
28 | [13 empty] | 8400.2103 | 35.17 | 9.7694 | 9293.494 | 38.91 | 10.8083 | 11693.8953 | 48.96 | 13.6
29 | [13 empty] | 8400.2103 | 35.17 | 9.7694 | 9293.494 | 38.91 | 10.8083 | 11693.8953 | 48.96 | 13.6
30 | [13 empty] | 8400.2103 | 35.17 | 9.7694 | 9293.494 | 38.91 | 10.8083 | 11693.8953 | 48.96 | 13.6
31 | [13 empty] | 8400.2103 | 35.17 | 9.7694 | 9293.494 | 38.91 | 10.8083 | 11693.8953 | 48.96 | 13.6
Рівень одоризації відповідає чинним нормативним документам | [13 empty] | 8281.7189 | 34.6739 | 9.6316 | 9170.1539 | 38.3936 | 10.6649
Середньозважене значення теплоти згоряння:
| Заступник начальника Сєвєродонецького ЛВУМГ | [8 empty] | Шморгун М.А. | [10 empty] | 2019-02-01
|  | Підрозділу підприємства, якому підпорядкована лабораторія | [8 empty] | прізвище | [5 empty] | підпис |  |  |  | дата
| Завідувач ВХАЛ | [8 empty] | Гоцанюк Т.О. | [10 empty] | 2019-02-01
|  | Лабораторія, де здійснювалось вимірювання газу | [8 empty] | прізвище | [5 empty] | підпис |  |  |  | дата
| Начальник служби ГВ і М | [8 empty] | Ісаєв В.С. | [10 empty] | 2019-02-01
|  | Підрозділу, відповідального за облік газу за маршрутом | [8 empty] | прізвище | [5 empty] | підпис |  |  |  | дата

## додаток
Додаток до Паспорту фізико-хімічних показників природного газу. Маршрут №697
Область | ГРС, прямий споживач | Cередньозважене значення вищої теплоти згоряння
|  | ккал/м³ | МДж/м³ | кВт*год./м³
Маршрут №697 |  | 9170.1539 | 38.3936 | 10.6649
Луганська | Білокуракіне | 9170.1539 | 38.3936 | 10.6649
Заступник начальника Сєвєродонецького ЛВУМГ |  | Шморгун М.А. |  |  | 2019-02-01
Підрозділу підприємства, якому підпорядкована лабораторія |  | прізвище |  | підпис | дата
Завідувач ВХАЛ |  | Гоцанюк Т.О. |  |  | 2019-02-01
Лабораторія, де здійснювалось вимірювання газу |  | прізвище |  | підпис | дата
Начальник служби ГВ і М |  | Ісаєв В.С. |  |  | 2019-02-01
Підрозділу, відповідального за облік газу за маршрутом |  | прізвище |  | підпис | дата