## паспорт
АТ "Укртрансгаз" | [5 empty] | ПАСПОРТ ФІЗИКО-ХІМІЧНИХ ПОКАЗНИКІВ ПРИРОДНОГО ГАЗУ №202 | [18 empty] | Маршрут №202
Філія "УМГ "Прикарпаттрансгаз" | [5 empty] | переданого Бібрським ЛВУМГ та прийнятого Дрогобицьким відділенням ПАТ "Львівгаз"
Комарнівський ПМ Бібрське ЛВУМГ
Вимірювальна хіміко-аналітична лабораторія
по газопроводу "Іваники-Пукеничі"
Свідоцтво № РЛ 157/15 чинне до 14.12.2020 р. | [20 empty] | за період з 01.01.2019р. по 31.01.2019р.
Число місяця | Компонентний склад, % мол. | [11 empty] | Фізико-хімічні показники газу обчислені на основі компонентного складу, 101,325 кПа | [9 empty] | Температура точки роси вологи (Р = 3.92 МПа), °С | Температура точки роси вуглеводнів, °С | Масова концентрація сірководню, г/м3 | Масова концентрація меркаптанової сірки, г/м3 | Маса механічних домішок, г/м3
[13 empty] | Густина абсолютна, кг/м3,при 20 ºС, | Температура вимірювання/згоряння при 20/25°С
| метан, С1 | етан, С2 | пропан, С3 | ізо-бутан, і-С4 | н-бутан, н-С4 | нео-пентан, нео-С5 | ізо-пентан, і-С5 | н-пентан, н-С5 | гексани та вищі, С6+ | кисень, О2 | азот, N2 | діоксид вуглецю, CО2 |  | Теплота згоряння нижча |  |  | Теплота згоряння вища |  |  | Число Воббе вище
[14 empty] | ккал/м3 | МДж/м3 | кВт⋅год/м3 | ккал/м3 | МДж/м3 | кВт⋅год/м3 | ккал/м3 | МДж/м3 | кВт⋅год/м3
1 | [13 empty] | 8194.8028 | 34.31 | 9.5306 | 9083.3096 | 38.03 | 10.5639 | 11899.3027 | 49.82 | 13.8389
2 | 96.168 | 1.5836 | 0.6558 | 0.1371 | 0.1817 | 0.0014 | 0.0768 | 0.0588 | 0.0968 | 0.0053 | 0.933 | 0.1017 | 0.7027 | 8204.3567 | 34.35 | 9.5417 | 9092.8634 | 38.07 | 10.575 | 11904.0797 | 49.84 | 13.8444 | 20 | 5.1 | <0.0001 | <0.0002
3 | [13 empty] | 8204.3567 | 34.35 | 9.5417 | 9092.8634 | 38.07 | 10.575 | 11904.0797 | 49.84 | 13.8444
4 | [13 empty] | 8204.3567 | 34.35 | 9.5417 | 9092.8634 | 38.07 | 10.575 | 11904.0797 | 49.84 | 13.8444
5 | [13 empty] | 8204.3567 | 34.35 | 9.5417 | 9092.8634 | 38.07 | 10.575 | 11904.0797 | 49.84 | 13.8444
6 | [13 empty] | 8204.3567 | 34.35 | 9.5417 | 9092.8634 | 38.07 | 10.575 | 11904.0797 | 49.84 | 13.8444
7 | [13 empty] | 8204.3567 | 34.35 | 9.5417 | 9092.8634 | 38.07 | 10.575 | 11904.0797 | 49.84 | 13.8444
8 | [13 empty] | 8204.3567 | 34.35 | 9.5417 | 9092.8634 | 38.07 | 10.575 | 11904.0797 | 49.84 | 13.8444
9 | 96.1466 | 1.6977 | 0.666 | 0.1337 | 0.1725 | 0.0035 | 0.0678 | 0.0511 | 0.0469 | 0.0049 | 0.899 | 0.1103 | 0.7014 | 8192.4144 | 34.3 | 9.5278 | 9080.9211 | 38.02 | 10.5611 | 11899.3027 | 49.82 | 13.8389 | 19.7 | 4.9
10 | [13 empty] | 8192.4144 | 34.3 | 9.5278 | 9080.9211 | 38.02 | 10.5611 | 11899.3027 | 49.82 | 13.8389
11 | [13 empty] | 8192.4144 | 34.3 | 9.5278 | 9080.9211 | 38.02 | 10.5611 | 11899.3027 | 49.82 | 13.8389
12 | [13 empty] | 8192.4144 | 34.3 | 9.5278 | 9080.9211 | 38.02 | 10.5611 | 11899.3027 | 49.82 | 13.8389
13 | [13 empty] | 8192.4144 | 34.3 | 9.5278 | 9080.9211 | 38.02 | 10.5611 | 11899.3027 | 49.82 | 13.8389
14 | [13 empty] | 8192.4144 | 34.3 | 9.5278 | 9080.9211 | 38.02 | 10.5611 | 11899.3027 | 49.82 | 13.8389
15 | 96.1874 | 1.7699 | 0.6467 | 0.1205 | 0.1499 | 0.0015 | 0.0584 | 0.0451 | 0.0265 | 0.0049 | 0.8766 | 0.1126 | 0.6999 | 8180.4721 | 34.25 | 9.5139 | 9066.5904 | 37.96 | 10.5444 | 11894.5258 | 49.8 | 13.8333 | 12.4 | -0.8 |  |  | не вияв
16 | [13 empty] | 8180.4721 | 34.25 | 9.5139 | 9066.5904 | 37.96 | 10.5444 | 11894.5258 | 49.8 | 13.8333
17 | [13 empty] | 8180.4721 | 34.25 | 9.5139 | 9066.5904 | 37.96 | 10.5444 | 11894.5258 | 49.8 | 13.8333
18 | [13 empty] | 8180.4721 | 34.25 | 9.5139 | 9066.5904 | 37.96 | 10.5444 | 11894.5258 | 49.8 | 13.8333
19 | [13 empty] | 8180.4721 | 34.25 | 9.5139 | 9066.5904 | 37.96 | 10.5444 | 11894.5258 | 49.8 | 13.8333
20 | [13 empty] | 8180.4721 | 34.25 | 9.5139 | 9066.5904 | 37.96 | 10.5444 | 11894.5258 | 49.8 | 13.8333
21 | [13 empty] | 8180.4721 | 34.25 | 9.5139 | 9066.5904 | 37.96 | 10.5444 | 11894.5258 | 49.8 | 13.8333
22 | 96.1537 | 1.7365 | 0.6578 | 0.1293 | 0.1642 | 0.0045 | 0.0649 | 0.0492 | 0.0377 | 0.005 | 0.883 | 0.1142 | 0.7009 | 8190.0259 | 34.29 | 9.525 | 9076.1442 | 38 | 10.5556 | 11899.3027 | 49.82 | 13.8389 | 8.8 | -4.1
23 | [13 empty] | 8190.0259 | 34.29 | 9.525 | 9076.1442 | 38 | 10.5556 | 11899.3027 | 49.82 | 13.8389
24 | [13 empty] | 8190.0259 | 34.29 | 9.525 | 9076.1442 | 38 | 10.5556 | 11899.3027 | 49.82 | 13.8389
25 | [13 empty] | 8190.0259 | 34.29 | 9.525 | 9076.1442 | 38 | 10.5556 | 11899.3027 | 49.82 | 13.8389
26 | [13 empty] | 8190.0259 | 34.29 | 9.525 | 9076.1442 | 38 | 10.5556 | 11899.3027 | 49.82 | 13.8389
27 | [13 empty] | 8190.0259 | 34.29 | 9.525 | 9076.1442 | 38 | 10.5556 | 11899.3027 | 49.82 | 13.8389
28 | [13 empty] | 8190.0259 | 34.29 | 9.525 | 9076.1442 | 38 | 10.5556 | 11899.3027 | 49.82 | 13.8389
29 | 96.0967 | 1.8248 | 0.6613 | 0.1255 | 0.155 | 0.0022 | 0.0552 | 0.0417 | 0.0272 | 0.006 | 0.8753 | 0.1291 | 0.7006 | 8185.249 | 34.27 | 9.5194 | 9071.3673 | 37.98 | 10.55 | 11894.5258 | 49.8 | 13.8333 | 17 | 2.9
30 | [13 empty] | 8185.249 | 34.27 | 9.5194 | 9071.3673 | 37.98 | 10.55 | 11894.5258 | 49.8 | 13.8333
31 | [13 empty] | 8185.249 | 34.27 | 9.5194 | 9071.3673 | 37.98 | 10.55 | 11894.5258 | 49.8 | 13.8333
Рівень одоризації відповідає чинним нормативним документам | [13 empty] | 8191.6262 | 34.2967 | 9.5269 | 9078.8432 | 38.0113 | 10.5587
Середньозважене значення теплоти згоряння:
| Заступник начальника Бібрського ЛВУМГ | [8 empty] | Маланчук Б.С. | [10 empty] | 2019-02-01
|  | Підрозділу підприємства, якому підпорядкована лабораторія | [8 empty] | прізвище | [5 empty] | підпис |  |  |  | дата
| Хімік ВХАЛ | [8 empty] | Іваненко О.С. | [10 empty] | 2019-02-01
|  | Лабораторія, де здійснювалось вимірювання газу | [8 empty] | прізвище | [5 empty] | підпис |  |  |  | дата
| Начальник служби ГВ і М | [8 empty] | Кузьмін А.Б. | [10 empty] | 2019-02-01
|  | Підрозділу, відповідального за облік газу за маршрутом | [8 empty] | прізвище | [5 empty] | підпис |  |  |  | дата

## додаток
Додаток до Паспорту фізико-хімічних показників природного газу. Маршрут №202
Область | ГРС, прямий споживач | Cередньозважене значення вищої теплоти згоряння
|  | ккал/м³ | МДж/м³ | кВт*год./м³
Маршрут №202 |  | 9078.8432 | 38.0113 | 10.5587
Львівська | Трускавець | 9078.8193 | 38.0112 | 10.5587
Львівська | Уличне | 9079.0342 | 38.0121 | 10.5589
Заступник начальника Бібрського ЛВУМГ |  | Маланчук Б.С. |  |  | 2019-02-01
Підрозділу підприємства, якому підпорядкована лабораторія |  | прізвище |  | підпис | дата
Хімік ВХАЛ |  | Іваненко О.С. |  |  | 2019-02-01
Лабораторія, де здійснювалось вимірювання газу |  | прізвище |  | підпис | дата
Начальник служби ГВ і М |  | Кузьмін А.Б. |  |  | 2019-02-01
Підрозділу, відповідального за облік газу за маршрутом |  | прізвище |  | підпис | дата