## паспорт
АТ "Укртрансгаз" | [5 empty] | ПАСПОРТ ФІЗИКО-ХІМІЧНИХ ПОКАЗНИКІВ ПРИРОДНОГО ГАЗУ №212 | [18 empty] | Маршрут №212
Філія "УМГ "Прикарпаттрансгаз" | [5 empty] | переданого Бібрським ЛВУМГ та прийнятого ПАТ "Львівгаз"
Комарнівський ПМ Бібрське ЛВУМГ
Вимірювальна хіміко-аналітична лабораторія
по газопроводу "Комарно-Яворів" (Ду 500)
Свідоцтво № РЛ 157/15 чинне до 14.12.2020 р. | [20 empty] | за період з 01.01.2019р. по 31.01.2019р.
Число місяця | Компонентний склад, % мол. | [11 empty] | Фізико-хімічні показники газу обчислені на основі компонентного складу, 101,325 кПа | [9 empty] | Температура точки роси вологи (Р = 3.92 МПа), °С | Температура точки роси вуглеводнів, °С | Масова концентрація сірководню, г/м3 | Масова концентрація меркаптанової сірки, г/м3 | Маса механічних домішок, г/м3
[13 empty] | Густина абсолютна, кг/м3,при 20 ºС, | Температура вимірювання/згоряння при 20/25°С
| метан, С1 | етан, С2 | пропан, С3 | ізо-бутан, і-С4 | н-бутан, н-С4 | нео-пентан, нео-С5 | ізо-пентан, і-С5 | н-пентан, н-С5 | гексани та вищі, С6+ | кисень, О2 | азот, N2 | діоксид вуглецю, CО2 |  | Теплота згоряння нижча |  |  | Теплота згоряння вища |  |  | Число Воббе вище
[14 empty] | ккал/м3 | МДж/м3 | кВт⋅год/м3 | ккал/м3 | МДж/м3 | кВт⋅год/м3 | ккал/м3 | МДж/м3 | кВт⋅год/м3
1 | [13 empty] | 8022.8338 | 33.59 | 9.3306 | 8904.1752 | 37.28 | 10.3556 | 11782.2682 | 49.33 | 13.7028
2 | [13 empty] | 8022.8338 | 33.59 | 9.3306 | 8904.1752 | 37.28 | 10.3556 | 11782.2682 | 49.33 | 13.7028
3 | [13 empty] | 8022.8338 | 33.59 | 9.3306 | 8904.1752 | 37.28 | 10.3556 | 11782.2682 | 49.33 | 13.7028 | 13.6 | -10.1
4 | 97.4467 | 0.9116 | 0.2719 | 0.0651 | 0.062 | 0.0007 | 0.0329 | 0.0166 | 0.0479 | 0.0044 | 0.7907 | 0.3495 | 0.6896 | 8034.7761 | 33.64 | 9.3444 | 8913.729 | 37.32 | 10.3667 | 11782.2682 | 49.33 | 13.7028
5 | [13 empty] | 8034.7761 | 33.64 | 9.3444 | 8913.729 | 37.32 | 10.3667 | 11782.2682 | 49.33 | 13.7028
6 | [13 empty] | 8034.7761 | 33.64 | 9.3444 | 8913.729 | 37.32 | 10.3667 | 11782.2682 | 49.33 | 13.7028
7 | [13 empty] | 8034.7761 | 33.64 | 9.3444 | 8913.729 | 37.32 | 10.3667 | 11782.2682 | 49.33 | 13.7028
8 | [13 empty] | 8034.7761 | 33.64 | 9.3444 | 8913.729 | 37.32 | 10.3667 | 11782.2682 | 49.33 | 13.7028
9 | [13 empty] | 8034.7761 | 33.64 | 9.3444 | 8913.729 | 37.32 | 10.3667 | 11782.2682 | 49.33 | 13.7028 | 7.4 | -14.1
10 | 96.5447 | 1.4004 | 0.3956 | 0.0828 | 0.0868 | 0.0009 | 0.0393 | 0.0223 | 0.0545 | 0.0044 | 0.889 | 0.4793 | 0.6972 | 8075.3799 | 33.81 | 9.3917 | 8956.7213 | 37.5 | 10.4167 | 11772.7144 | 49.29 | 13.6917
11 | [13 empty] | 8075.3799 | 33.81 | 9.3917 | 8956.7213 | 37.5 | 10.4167 | 11772.7144 | 49.29 | 13.6917
12 | [13 empty] | 8075.3799 | 33.81 | 9.3917 | 8956.7213 | 37.5 | 10.4167 | 11772.7144 | 49.29 | 13.6917
13 | [13 empty] | 8075.3799 | 33.81 | 9.3917 | 8956.7213 | 37.5 | 10.4167 | 11772.7144 | 49.29 | 13.6917
14 | [13 empty] | 8075.3799 | 33.81 | 9.3917 | 8956.7213 | 37.5 | 10.4167 | 11772.7144 | 49.29 | 13.6917
15 | [13 empty] | 8075.3799 | 33.81 | 9.3917 | 8956.7213 | 37.5 | 10.4167 | 11772.7144 | 49.29 | 13.6917 | 14 | -8.1
16 | 95.8691 | 1.6214 | 0.4755 | 0.1037 | 0.1089 | 0.0011 | 0.0543 | 0.029 | 0.0718 | 0.0041 | 1.0229 | 0.6383 | 0.7037 | 8094.4876 | 33.89 | 9.4139 | 8975.8289 | 37.58 | 10.4389 | 11744.0529 | 49.17 | 13.6583
17 | [13 empty] | 8094.4876 | 33.89 | 9.4139 | 8975.8289 | 37.58 | 10.4389 | 11744.0529 | 49.17 | 13.6583
18 | [13 empty] | 8094.4876 | 33.89 | 9.4139 | 8975.8289 | 37.58 | 10.4389 | 11744.0529 | 49.17 | 13.6583
19 | [13 empty] | 8094.4876 | 33.89 | 9.4139 | 8975.8289 | 37.58 | 10.4389 | 11744.0529 | 49.17 | 13.6583
20 | [13 empty] | 8094.4876 | 33.89 | 9.4139 | 8975.8289 | 37.58 | 10.4389 | 11744.0529 | 49.17 | 13.6583
21 | [13 empty] | 8094.4876 | 33.89 | 9.4139 | 8975.8289 | 37.58 | 10.4389 | 11744.0529 | 49.17 | 13.6583
22 | [13 empty] | 8094.4876 | 33.89 | 9.4139 | 8975.8289 | 37.58 | 10.4389 | 11744.0529 | 49.17 | 13.6583 | 3.1 | -14.4
23 | 95.0656 | 2.3898 | 0.6067 | 0.0882 | 0.1101 | 0.0016 | 0.0322 | 0.0243 | 0.0456 | 0.0037 | 0.9446 | 0.6876 | 0.7083 | 8144.6452 | 34.1 | 9.4722 | 8997.3251 | 37.67 | 10.4639 | 11775.1029 | 49.3 | 13.6944
24 | [13 empty] | 8144.6452 | 34.1 | 9.4722 | 8997.3251 | 37.67 | 10.4639 | 11775.1029 | 49.3 | 13.6944
25 | [13 empty] | 8144.6452 | 34.1 | 9.4722 | 8997.3251 | 37.67 | 10.4639 | 11775.1029 | 49.3 | 13.6944
26 | [13 empty] | 8144.6452 | 34.1 | 9.4722 | 8997.3251 | 37.67 | 10.4639 | 11775.1029 | 49.3 | 13.6944
27 | [13 empty] | 8144.6452 | 34.1 | 9.4722 | 8997.3251 | 37.67 | 10.4639 | 11775.1029 | 49.3 | 13.6944
28 | [13 empty] | 8144.6452 | 34.1 | 9.4722 | 8997.3251 | 37.67 | 10.4639 | 11775.1029 | 49.3 | 13.6944
29 | [13 empty] | 8144.6452 | 34.1 | 9.4722 | 8997.3251 | 37.67 | 10.4639 | 11775.1029 | 49.3 | 13.6944 | 3.9 | -16.2 | <0,0001 | <0,0002 | не виявл.
30 | 96.3875 | 1.3677 | 0.4012 | 0.0903 | 0.0893 | 0.001 | 0.0467 | 0.0253 | 0.0695 | 0.0044 | 0.9532 | 0.5641 | 0.6992 | 8070.603 | 33.79 | 9.3861 | 8951.9443 | 37.48 | 10.4111 | 11748.8298 | 49.19 | 13.6639
31 | [13 empty] | 8070.603 | 33.79 | 9.3861 | 8951.9443 | 37.48 | 10.4111 | 11748.8298 | 49.19 | 13.6639
Рівень одоризації відповідає чинним нормативним документам | [13 empty] | 8081.2555 | 33.8346 | 9.3985 | 8955.8375 | 37.4963 | 10.4156
Середньозважене значення теплоти згоряння:
| Заступник начальника Бібрського ЛВУМГ | [8 empty] | Маланчук Б.С. | [10 empty] | 2019-02-01
|  | Підрозділу підприємства, якому підпорядкована лабораторія | [8 empty] | прізвище | [5 empty] | підпис |  |  |  | дата
| Хімік ВХАЛ | [8 empty] | Іваненко О.С. | [10 empty] | 2019-02-01
|  | Лабораторія, де здійснювалось вимірювання газу | [8 empty] | прізвище | [5 empty] | підпис |  |  |  | дата
| Начальник служби ГВ і М | [8 empty] | Кузьмін Т.Б. | [10 empty] | 0,1.02.2019
|  | Підрозділу, відповідального за облік газу за маршрутом | [8 empty] | прізвище | [5 empty] | підпис |  |  |  | дата

## додаток
Додаток до Паспорту фізико-хімічних показників природного газу. Маршрут №212
Область | ГРС, прямий споживач | Cередньозважене значення вищої теплоти згоряння
|  | ккал/м³ | МДж/м³ | кВт*год./м³
Маршрут №212 |  | 8955.8375 | 37.4963 | 10.4156
Львівська | ГРС "Сірка" Яворів лінія на ТзОВ"Енергія Н.Яворівськ" | 8955.8375 | 37.4963 | 10.4156
Заступник начальника Бібрського ЛВУМГ |  | Маланчук Б.С. |  |  | 2019-02-01
Підрозділу підприємства, якому підпорядкована лабораторія |  | прізвище |  | підпис | дата
Хімік ВХАЛ |  | Іваненко О.С. |  |  | 2019-02-01
Лабораторія, де здійснювалось вимірювання газу |  | прізвище |  | підпис | дата
Начальник служби ГВ і М |  | Кузьмін Т.Б. |  |  | 2019-02-01
Підрозділу, відповідального за облік газу за маршрутом |  | прізвище |  | підпис | дата