## паспорт
АТ "Укртрансгаз" | [5 empty] | ПАСПОРТ ФІЗИКО-ХІМІЧНИХ ПОКАЗНИКІВ ПРИРОДНОГО ГАЗУ №219 | [18 empty] | Маршрут №219
Філія "УМГ "Прикарпаттрансгаз" | [5 empty] | переданого Бібрським ЛВУМГ та прийнятого ПАТ "Львівгаз"
Бібрський п/м Бібрське ЛВУМГ
Вимірювальна хіміко-аналітична лабораторія
по газопроводу "Івацевичі-Долина ІІ н."
Свідоцтво № РЛ 067/13 | [20 empty] | за період з 01.01.2019р. по 31.01.2019р.
Число місяця | Компонентний склад, % мол. | [11 empty] | Фізико-хімічні показники газу обчислені на основі компонентного складу, 101,325 кПа | [9 empty] | Температура точки роси вологи (Р = 3.92 МПа), °С | Температура точки роси вуглеводнів, °С | Масова концентрація сірководню, г/м3 | Масова концентрація меркаптанової сірки, г/м3 | Маса механічних домішок, г/м3
[13 empty] | Густина абсолютна, кг/м3,при 20 ºС, | Температура вимірювання/згоряння при 20/25°С
| метан, С1 | етан, С2 | пропан, С3 | ізо-бутан, і-С4 | н-бутан, н-С4 | нео-пентан, нео-С5 | ізо-пентан, і-С5 | н-пентан, н-С5 | гексани та вищі, С6+ | кисень, О2 | азот, N2 | діоксид вуглецю, CО2 |  | Теплота згоряння нижча |  |  | Теплота згоряння вища |  |  | Число Воббе вище
[14 empty] | ккал/м3 | МДж/м3 | кВт⋅год/м3 | ккал/м3 | МДж/м3 | кВт⋅год/м3 | ккал/м3 | МДж/м3 | кВт⋅год/м3
1 | [13 empty] | 8221.0759 | 34.42 | 9.5611 | 9102.4172 | 38.11 | 10.5861 | 11581.6377 | 48.49 | 13.4694
2 | 90.9819 | 4.378 | 1.0077 | 0.1175 | 0.1689 | 0.0035 | 0.0431 | 0.0332 | 0.0353 | 0.0043 | 1.5383 | 1.6883 | 0.7411 | 8209.1336 | 34.37 | 9.5472 | 9090.475 | 38.06 | 10.5722 | 11588.8031 | 48.52 | 13.4778 | -11.3
3 | [13 empty] | 8209.1336 | 34.37 | 9.5472 | 9090.475 | 38.06 | 10.5722 | 11588.8031 | 48.52 | 13.4778
4 | [13 empty] | 8209.1336 | 34.37 | 9.5472 | 9090.475 | 38.06 | 10.5722 | 11588.8031 | 48.52 | 13.4778
5 | [13 empty] | 8209.1336 | 34.37 | 9.5472 | 9090.475 | 38.06 | 10.5722 | 11588.8031 | 48.52 | 13.4778
6 | [13 empty] | 8209.1336 | 34.37 | 9.5472 | 9090.475 | 38.06 | 10.5722 | 11588.8031 | 48.52 | 13.4778
7 | [13 empty] | 8209.1336 | 34.37 | 9.5472 | 9090.475 | 38.06 | 10.5722 | 11588.8031 | 48.52 | 13.4778
8 | [13 empty] | 8209.1336 | 34.37 | 9.5472 | 9090.475 | 38.06 | 10.5722 | 11588.8031 | 48.52 | 13.4778
9 | 90.3702 | 4.643 | 1.0552 | 0.1199 | 0.1785 | 0.0036 | 0.0469 | 0.0356 | 0.0338 | 0.0054 | 1.6329 | 1.875 | 0.7461 | 8211.522 | 34.38 | 9.55 | 9092.8634 | 38.07 | 10.575 | 11552.9762 | 48.37 | 13.4361 | -11 |  | <0,0001 | <0,0002 | Не вияв.
10 | [13 empty] | 8211.522 | 34.38 | 9.55 | 9092.8634 | 38.07 | 10.575 | 11552.9762 | 48.37 | 13.4361
11 | [13 empty] | 8211.522 | 34.38 | 9.55 | 9092.8634 | 38.07 | 10.575 | 11552.9762 | 48.37 | 13.4361
12 | [13 empty] | 8211.522 | 34.38 | 9.55 | 9092.8634 | 38.07 | 10.575 | 11552.9762 | 48.37 | 13.4361
13 | [13 empty] | 8211.522 | 34.38 | 9.55 | 9092.8634 | 38.07 | 10.575 | 11552.9762 | 48.37 | 13.4361
14 | [13 empty] | 8211.522 | 34.38 | 9.55 | 9092.8634 | 38.07 | 10.575 | 11552.9762 | 48.37 | 13.4361
15 | [13 empty] | 8211.522 | 34.38 | 9.55 | 9092.8634 | 38.07 | 10.575 | 11552.9762 | 48.37 | 13.4361
16 | 90.8584 | 4.4415 | 1.0134 | 0.1186 | 0.172 | 0.0034 | 0.0451 | 0.0345 | 0.0378 | 0.0067 | 1.558 | 1.7106 | 0.7421 | 8211.522 | 34.38 | 9.55 | 9095.2519 | 38.08 | 10.5778 | 11586.4146 | 48.51 | 13.475 | -8.5
17 | [13 empty] | 8211.522 | 34.38 | 9.55 | 9095.2519 | 38.08 | 10.5778 | 11586.4146 | 48.51 | 13.475
18 | [13 empty] | 8211.522 | 34.38 | 9.55 | 9095.2519 | 38.08 | 10.5778 | 11586.4146 | 48.51 | 13.475
19 | [13 empty] | 8211.522 | 34.38 | 9.55 | 9095.2519 | 38.08 | 10.5778 | 11586.4146 | 48.51 | 13.475
20 | [13 empty] | 8211.522 | 34.38 | 9.55 | 9095.2519 | 38.08 | 10.5778 | 11586.4146 | 48.51 | 13.475
21 | [13 empty] | 8211.522 | 34.38 | 9.55 | 9095.2519 | 38.08 | 10.5778 | 11586.4146 | 48.51 | 13.475
22 | [13 empty] | 8211.522 | 34.38 | 9.55 | 9095.2519 | 38.08 | 10.5778 | 11586.4146 | 48.51 | 13.475
23 | 91.383 | 4.203 | 0.9838 | 0.1184 | 0.1661 | 0.0032 | 0.0417 | 0.0312 | 0.0305 | 0.0049 | 1.4795 | 1.5547 | 0.7376 | 8206.7451 | 34.36 | 9.5444 | 9090.475 | 38.06 | 10.5722 | 11615.0761 | 48.63 | 13.5083 | -8.1 |  | <0,0002 | <0,0001 | Не вияв.
24 | [13 empty] | 8206.7451 | 34.36 | 9.5444 | 9090.475 | 38.06 | 10.5722 | 11615.0761 | 48.63 | 13.5083
25 | [13 empty] | 8206.7451 | 34.36 | 9.5444 | 9090.475 | 38.06 | 10.5722 | 11615.0761 | 48.63 | 13.5083
26 | [13 empty] | 8206.7451 | 34.36 | 9.5444 | 9090.475 | 38.06 | 10.5722 | 11615.0761 | 48.63 | 13.5083
27 | [13 empty] | 8206.7451 | 34.36 | 9.5444 | 9090.475 | 38.06 | 10.5722 | 11615.0761 | 48.63 | 13.5083
28 | [13 empty] | 8206.7451 | 34.36 | 9.5444 | 9090.475 | 38.06 | 10.5722 | 11615.0761 | 48.63 | 13.5083
29 | [13 empty] | 8206.7451 | 34.36 | 9.5444 | 9090.475 | 38.06 | 10.5722 | 11615.0761 | 48.63 | 13.5083
30 | 91.1794 | 4.2969 | 0.9962 | 0.1163 | 0.1629 | 0.0032 | 0.0418 | 0.032 | 0.0343 | 0.0049 | 1.486 | 1.6461 | 0.7395 | 8206.7451 | 34.36 | 9.5444 | 9090.475 | 38.06 | 10.5722 | 11600.7454 | 48.57 | 13.4917 | -19.9 | -17.1
31 | [13 empty] | 8206.7451 | 34.36 | 9.5444 | 9090.475 | 38.06 | 10.5722 | 11600.7454 | 48.57 | 13.4917
Рівень одоризації відповідає чинним нормативним документам | [13 empty] | 8209.8979 | 34.3732 | 9.5481 | 9092.3857 | 38.068 | 10.5744
Середньозважене значення теплоти згоряння:
| Начальник управління Бібрського ЛВУМГ | [8 empty] | Саловський Б.Й. | [10 empty] | 2019-02-01
|  | Підрозділу підприємства, якому підпорядкована лабораторія | [8 empty] | прізвище | [5 empty] | підпис |  |  |  | дата
| Керівник лабораторії | [8 empty] | Роїк Г.В. | [10 empty] | 2019-02-01
|  | Лабораторія, де здійснювалось вимірювання газу | [8 empty] | прізвище | [5 empty] | підпис |  |  |  | дата
| Начальник служби ГВ і М | [8 empty] | Карапата І.І. | [10 empty] | 2019-02-01
|  | Підрозділу, відповідального за облік газу за маршрутом | [8 empty] | прізвище | [5 empty] | підпис |  |  |  | дата

## додаток
Додаток до Паспорту фізико-хімічних показників природного газу. Маршрут №219
Область | ГРС, прямий споживач | Cередньозважене значення вищої теплоти згоряння
|  | ккал/м³ | МДж/м³ | кВт*год./м³
Маршрут №219 |  | 9092.3857 | 38.068 | 10.5744
Львівська | Кологори | 9090.7138 | 38.061 | 10.5725
Начальник управління Бібрського ЛВУМГ |  | Саловський Б.Й. |  |  | 2019-02-01
Підрозділу підприємства, якому підпорядкована лабораторія |  | прізвище |  | підпис | дата
Керівник лабораторії |  | Роїк Г.В. |  |  | 2019-02-01
Лабораторія, де здійснювалось вимірювання газу |  | прізвище |  | підпис | дата
Начальник служби ГВ і М |  | Карапата І.І. |  |  | 2019-02-01
Підрозділу, відповідального за облік газу за маршрутом |  | прізвище |  | підпис | дата