## паспорт
АТ "Укртрансгаз" | [5 empty] | ПАСПОРТ ФІЗИКО-ХІМІЧНИХ ПОКАЗНИКІВ ПРИРОДНОГО ГАЗУ №220 | [18 empty] | Маршрут №220
Філія "УМГ "Прикарпаттрансгаз" | [5 empty] | переданого Бібрським ЛВУМГ та прийнятого ПАТ "Львівгаз"
Комарнівський ПМ Бібрське ЛВУМГ
Вимірювальна хіміко-аналітична лабораторія
по газопроводу "Комарно-Держкордон" (Ду 700)
Свідоцтво № РЛ 157/15 чинне до 14.12.2020 р. | [20 empty] | за період з 01.01.2019р. по 31.01.2019р.
Число місяця | Компонентний склад, % мол. | [11 empty] | Фізико-хімічні показники газу обчислені на основі компонентного складу, 101,325 кПа | [9 empty] | Температура точки роси вологи (Р = 3.92 МПа), °С | Температура точки роси вуглеводнів, °С | Масова концентрація сірководню, г/м3 | Масова концентрація меркаптанової сірки, г/м3 | Маса механічних домішок, г/м3
[13 empty] | Густина абсолютна, кг/м3,при 20 ºС, | Температура вимірювання/згоряння при 20/25°С
| метан, С1 | етан, С2 | пропан, С3 | ізо-бутан, і-С4 | н-бутан, н-С4 | нео-пентан, нео-С5 | ізо-пентан, і-С5 | н-пентан, н-С5 | гексани та вищі, С6+ | кисень, О2 | азот, N2 | діоксид вуглецю, CО2 |  | Теплота згоряння нижча |  |  | Теплота згоряння вища |  |  | Число Воббе вище
[14 empty] | ккал/м3 | МДж/м3 | кВт⋅год/м3 | ккал/м3 | МДж/м3 | кВт⋅год/м3 | ккал/м3 | МДж/м3 | кВт⋅год/м3
1 | [13 empty] | 8182.7411 | 34.2595 | 9.5165 | 9066.5665 | 37.9599 | 10.5444 | 11756.6162 | 49.2226 | 13.6729
2 | 93.9977 | 2.9981 | 0.763 | 0.1038 | 0.1338 | 0.0016 | 0.0353 | 0.0261 | 0.0378 | 0.0039 | 1.0513 | 0.8476 | 0.7166 | 8183.9592 | 34.2646 | 9.5179 | 9067.8801 | 37.9654 | 10.5459 | 11756.4729 | 49.222 | 13.6728 | -12.1
3 | [13 empty] | 8183.9592 | 34.2646 | 9.5179 | 9067.8801 | 37.9654 | 10.5459 | 11756.4729 | 49.222 | 13.6728
4 | [13 empty] | 8183.9592 | 34.2646 | 9.5179 | 9067.8801 | 37.9654 | 10.5459 | 11756.4729 | 49.222 | 13.6728
5 | [13 empty] | 8183.9592 | 34.2646 | 9.5179 | 9067.8801 | 37.9654 | 10.5459 | 11756.4729 | 49.222 | 13.6728
6 | [13 empty] | 8183.9592 | 34.2646 | 9.5179 | 9067.8801 | 37.9654 | 10.5459 | 11756.4729 | 49.222 | 13.6728
7 | [13 empty] | 8183.9592 | 34.2646 | 9.5179 | 9067.8801 | 37.9654 | 10.5459 | 11756.4729 | 49.222 | 13.6728
8 | [13 empty] | 8183.9592 | 34.2646 | 9.5179 | 9067.8801 | 37.9654 | 10.5459 | 11756.4729 | 49.222 | 13.6728
9 | 94.0563 | 2.9599 | 0.7453 | 0.1013 | 0.1312 | 0.0022 | 0.035 | 0.0259 | 0.0396 | 0.0041 | 1.053 | 0.8462 | 0.7161 | 8178.9673 | 34.2437 | 9.5121 | 9062.5061 | 37.9429 | 10.5397 | 11753.3918 | 49.2091 | 13.6692 | -13.8
10 | [13 empty] | 8178.9673 | 34.2437 | 9.5121 | 9062.5061 | 37.9429 | 10.5397 | 11753.3918 | 49.2091 | 13.6692
11 | [13 empty] | 8178.9673 | 34.2437 | 9.5121 | 9062.5061 | 37.9429 | 10.5397 | 11753.3918 | 49.2091 | 13.6692
12 | [13 empty] | 8178.9673 | 34.2437 | 9.5121 | 9062.5061 | 37.9429 | 10.5397 | 11753.3918 | 49.2091 | 13.6692
13 | [13 empty] | 8178.9673 | 34.2437 | 9.5121 | 9062.5061 | 37.9429 | 10.5397 | 11753.3918 | 49.2091 | 13.6692
14 | [13 empty] | 8178.9673 | 34.2437 | 9.5121 | 9062.5061 | 37.9429 | 10.5397 | 11753.3918 | 49.2091 | 13.6692
15 | 91.6909 | 4.1264 | 1.0288 | 0.1236 | 0.1768 | 0.0025 | 0.045 | 0.0367 | 0.0477 | 0.0043 | 1.3388 | 1.3785 | 0.7358 | 8242.2376 | 34.5086 | 9.5857 | 9127.7349 | 38.216 | 10.6156 | 11678.0598 | 48.8937 | 13.5816 | -11
16 | [13 empty] | 8242.2376 | 34.5086 | 9.5857 | 9127.7349 | 38.216 | 10.6156 | 11678.0598 | 48.8937 | 13.5816
17 | [13 empty] | 8242.2376 | 34.5086 | 9.5857 | 9127.7349 | 38.216 | 10.6156 | 11678.0598 | 48.8937 | 13.5816
18 | [13 empty] | 8242.2376 | 34.5086 | 9.5857 | 9127.7349 | 38.216 | 10.6156 | 11678.0598 | 48.8937 | 13.5816
19 | [13 empty] | 8242.2376 | 34.5086 | 9.5857 | 9127.7349 | 38.216 | 10.6156 | 11678.0598 | 48.8937 | 13.5816
20 | [13 empty] | 8242.2376 | 34.5086 | 9.5857 | 9127.7349 | 38.216 | 10.6156 | 11678.0598 | 48.8937 | 13.5816
21 | [13 empty] | 8242.2376 | 34.5086 | 9.5857 | 9127.7349 | 38.216 | 10.6156 | 11678.0598 | 48.8937 | 13.5816
22 | [13 empty] | 8242.2376 | 34.5086 | 9.5857 | 9127.7349 | 38.216 | 10.6156 | 11678.0598 | 48.8937 | 13.5816
23 | 91.8896 | 4.0074 | 1.0066 | 0.1217 | 0.1733 | 0.0019 | 0.0445 | 0.0362 | 0.0473 | 0.0048 | 1.3264 | 1.3403 | 0.7342 | 8234.5229 | 34.4763 | 9.5768 | 9119.638 | 38.1821 | 10.6061 | 11680.4244 | 48.9036 | 13.5843 | -12.3
24 | [13 empty] | 8234.5229 | 34.4763 | 9.5768 | 9119.638 | 38.1821 | 10.6061 | 11680.4244 | 48.9036 | 13.5843
25 | [13 empty] | 8234.5229 | 34.4763 | 9.5768 | 9119.638 | 38.1821 | 10.6061 | 11680.4244 | 48.9036 | 13.5843
26 | [13 empty] | 8234.5229 | 34.4763 | 9.5768 | 9119.638 | 38.1821 | 10.6061 | 11680.4244 | 48.9036 | 13.5843
27 | [13 empty] | 8234.5229 | 34.4763 | 9.5768 | 9119.638 | 38.1821 | 10.6061 | 11680.4244 | 48.9036 | 13.5843
28 | [13 empty] | 8234.5229 | 34.4763 | 9.5768 | 9119.638 | 38.1821 | 10.6061 | 11680.4244 | 48.9036 | 13.5843 |  |  | <0,0001 | <0,0002
29 | 92.0429 | 3.9468 | 0.9803 | 0.1223 | 0.1713 | 0.0021 | 0.044 | 0.0357 | 0.047 | 0.0054 | 1.3049 | 1.2973 | 0.7329 | 8231.9673 | 34.4656 | 9.5738 | 9117.0824 | 38.1714 | 10.6032 | 11687.733 | 48.9342 | 13.5928 | -11 |  |  |  | відсут
30 | [13 empty] | 8231.9673 | 34.4656 | 9.5738 | 9117.0824 | 38.1714 | 10.6032 | 11687.733 | 48.9342 | 13.5928
31 | [13 empty] | 8231.9673 | 34.4656 | 9.5738 | 9117.0824 | 38.1714 | 10.6032 | 11687.733 | 48.9342 | 13.5928
Рівень одоризації відповідає чинним нормативним документам | [13 empty] | 8210.6383 | 34.3763 | 9.549 | 9095.2041 | 38.0798 | 10.5777
Середньозважене значення теплоти згоряння:
| Начальник Бібрського ЛВУМГ | [8 empty] | Саловський Б.Й. | [10 empty] | .02.2019
|  | Підрозділу підприємства, якому підпорядкована лабораторія | [8 empty] | прізвище | [5 empty] | підпис |  |  |  | дата
| Хімік ВХАЛ | [8 empty] | Книшик У.П. | [10 empty] | .02.2019
|  | Лабораторія, де здійснювалось вимірювання газу | [8 empty] | прізвище | [5 empty] | підпис |  |  |  | дата
| Начальник служби ГВ і М | [8 empty] | Кузьмін Т.Б. | [10 empty] | .02.2019
|  | Підрозділу, відповідального за облік газу за маршрутом | [8 empty] | прізвище | [5 empty] | підпис |  |  |  | дата

## додаток
Додаток до Паспорту фізико-хімічних показників природного газу. Маршрут №220
Область | ГРС, прямий споживач | Cередньозважене значення вищої теплоти згоряння
|  | ккал/м³ | МДж/м³ | кВт*год./м³
Маршрут №220 |  | 9095.2041 | 38.0798 | 10.5777
Львівська | Дроздовичі | 9095.2041 | 38.0798 | 10.5777
Начальник Бібрського ЛВУМГ |  | Саловський Б.Й. |  |  | .02.2019
Підрозділу підприємства, якому підпорядкована лабораторія |  | прізвище |  | підпис | дата
Хімік ВХАЛ |  | Книшик У.П. |  |  | .02.2019
Лабораторія, де здійснювалось вимірювання газу |  | прізвище |  | підпис | дата
Начальник служби ГВ і М |  | Кузьмін Т.Б. |  |  | .02.2019
Підрозділу, відповідального за облік газу за маршрутом |  | прізвище |  | підпис | дата