## паспорт
АТ "Укртрансгаз" | [5 empty] | ПАСПОРТ ФІЗИКО-ХІМІЧНИХ ПОКАЗНИКІВ ПРИРОДНОГО ГАЗУ №226 | [18 empty] | Маршрут №226
Філія "УМГ "Прикарпаттрансгаз" | [5 empty] | переданого Бібрським ЛВУМГ та прийнятого ПАТ "Львівгаз"
Бібрський п/м Бібрське ЛВУМГ
Вимірювальна хіміко-аналітична лабораторія
по газопроводу "Івацевичі-Долина ІІІ н."
Свідоцтво № РЛ 067/13 | [20 empty] | за період з 01.01.2019р. по 31.01.2019р.
Число місяця | Компонентний склад, % мол. | [11 empty] | Фізико-хімічні показники газу обчислені на основі компонентного складу, 101,325 кПа | [9 empty] | Температура точки роси вологи (Р = 3.92 МПа), °С | Температура точки роси вуглеводнів, °С | Масова концентрація сірководню, г/м3 | Масова концентрація меркаптанової сірки, г/м3 | Маса механічних домішок, г/м3
[13 empty] | Густина абсолютна, кг/м3,при 20 ºС, | Температура вимірювання/згоряння при 20/25°С
| метан, С1 | етан, С2 | пропан, С3 | ізо-бутан, і-С4 | н-бутан, н-С4 | нео-пентан, нео-С5 | ізо-пентан, і-С5 | н-пентан, н-С5 | гексани та вищі, С6+ | кисень, О2 | азот, N2 | діоксид вуглецю, CО2 |  | Теплота згоряння нижча |  |  | Теплота згоряння вища |  |  | Число Воббе вище
[14 empty] | ккал/м3 | МДж/м3 | кВт⋅год/м3 | ккал/м3 | МДж/м3 | кВт⋅год/м3 | ккал/м3 | МДж/м3 | кВт⋅год/м3
1 | [13 empty] | 7905.7993 | 33.1 | 9.1944 | 8772.8099 | 36.73 | 10.2028 | 11713.0029 | 49.04 | 13.6222
2 | [13 empty] | 7905.7993 | 33.1 | 9.1944 | 8772.8099 | 36.73 | 10.2028 | 11713.0029 | 49.04 | 13.6222
3 | 98.1816 | 0.4618 | 0.0724 | 0.0098 | 0.0028 | 0 | 0.0009 | 0.0001 | 0.0012 | 0.0128 | 1.2086 | 0.048 | 0.6802 | 7910.5762 | 33.12 | 9.2 | 8777.5868 | 36.75 | 10.2083 | 11705.8376 | 49.01 | 13.6139 | -33.1 |  | <0,0001 | <0,0002 | Не вияв.
4 | [13 empty] | 7910.5762 | 33.12 | 9.2 | 8777.5868 | 36.75 | 10.2083 | 11705.8376 | 49.01 | 13.6139
5 | [13 empty] | 7910.5762 | 33.12 | 9.2 | 8777.5868 | 36.75 | 10.2083 | 11705.8376 | 49.01 | 13.6139
6 | [13 empty] | 7910.5762 | 33.12 | 9.2 | 8777.5868 | 36.75 | 10.2083 | 11705.8376 | 49.01 | 13.6139
7 | [13 empty] | 7910.5762 | 33.12 | 9.2 | 8777.5868 | 36.75 | 10.2083 | 11705.8376 | 49.01 | 13.6139
8 | [13 empty] | 7910.5762 | 33.12 | 9.2 | 8777.5868 | 36.75 | 10.2083 | 11705.8376 | 49.01 | 13.6139
9 | [13 empty] | 7910.5762 | 33.12 | 9.2 | 8777.5868 | 36.75 | 10.2083 | 11705.8376 | 49.01 | 13.6139
10 | 98.2061 | 0.4595 | 0.0698 | 0.0089 | 0.0028 | 0 | 0 | 0.0009 | 0.0014 | 0.0131 | 1.1994 | 0.0381 | 0.68 | 7915.3531 | 33.14 | 9.2056 | 8775.1984 | 36.74 | 10.2056 | 11708.226 | 49.02 | 13.6167 | -29.8
11 | [13 empty] | 7915.3531 | 33.14 | 9.2056 | 8775.1984 | 36.74 | 10.2056 | 11708.226 | 49.02 | 13.6167
12 | [13 empty] | 7915.3531 | 33.14 | 9.2056 | 8775.1984 | 36.74 | 10.2056 | 11708.226 | 49.02 | 13.6167
13 | [13 empty] | 7915.3531 | 33.14 | 9.2056 | 8775.1984 | 36.74 | 10.2056 | 11708.226 | 49.02 | 13.6167
14 | [13 empty] | 7915.3531 | 33.14 | 9.2056 | 8775.1984 | 36.74 | 10.2056 | 11708.226 | 49.02 | 13.6167
15 | [13 empty] | 7915.3531 | 33.14 | 9.2056 | 8775.1984 | 36.74 | 10.2056 | 11708.226 | 49.02 | 13.6167
16 | [13 empty] | 7915.3531 | 33.14 | 9.2056 | 8775.1984 | 36.74 | 10.2056 | 11708.226 | 49.02 | 13.6167
17 | 98.3234 | 0.3991 | 0.0035 | 0.0009 | 0.0009 | 0 | 0.0006 | 0.0006 | 0.0058 | 0.013 | 1.2467 | 0.0055 | 0.6772 | 7910.5762 | 33.12 | 9.2 | 8777.5868 | 36.75 | 10.2083 | 11705.8376 | 49.01 | 13.6139 | -31.6
18 | [13 empty] | 7910.5762 | 33.12 | 9.2 | 8777.5868 | 36.75 | 10.2083 | 11705.8376 | 49.01 | 13.6139
19 | [13 empty] | 7910.5762 | 33.12 | 9.2 | 8777.5868 | 36.75 | 10.2083 | 11705.8376 | 49.01 | 13.6139
20 | [13 empty] | 7910.5762 | 33.12 | 9.2 | 8777.5868 | 36.75 | 10.2083 | 11705.8376 | 49.01 | 13.6139
21 | [13 empty] | 7910.5762 | 33.12 | 9.2 | 8777.5868 | 36.75 | 10.2083 | 11705.8376 | 49.01 | 13.6139
22 | [13 empty] | 7910.5762 | 33.12 | 9.2 | 8777.5868 | 36.75 | 10.2083 | 11705.8376 | 49.01 | 13.6139
23 | [13 empty] | 7910.5762 | 33.12 | 9.2 | 8777.5868 | 36.75 | 10.2083 | 11705.8376 | 49.01 | 13.6139
24 | 98.2192 | 0.4495 | 0.0656 | 0.0075 | 0.0015 | 0 | 0.0006 | 0.001 | 0.0026 | 0.0129 | 1.2142 | 0.0254 | 0.6796 | 7917.7416 | 33.15 | 9.2083 | 8775.1984 | 36.74 | 10.2056 | 11705.8376 | 49.01 | 13.6139 | -35.4
25 | [13 empty] | 7917.7416 | 33.15 | 9.2083 | 8775.1984 | 36.74 | 10.2056 | 11705.8376 | 49.01 | 13.6139
26 | [13 empty] | 7917.7416 | 33.15 | 9.2083 | 8775.1984 | 36.74 | 10.2056 | 11705.8376 | 49.01 | 13.6139
27 | [13 empty] | 7917.7416 | 33.15 | 9.2083 | 8775.1984 | 36.74 | 10.2056 | 11705.8376 | 49.01 | 13.6139
28 | [13 empty] | 7917.7416 | 33.15 | 9.2083 | 8775.1984 | 36.74 | 10.2056 | 11705.8376 | 49.01 | 13.6139
29 | [13 empty] | 7917.7416 | 33.15 | 9.2083 | 8775.1984 | 36.74 | 10.2056 | 11705.8376 | 49.01 | 13.6139
30 | [13 empty] | 7917.7416 | 33.15 | 9.2083 | 8775.1984 | 36.74 | 10.2056 | 11705.8376 | 49.01 | 13.6139
31 | 98.2508 | 0.3986 | 0.0678 | 0.0084 | 0.0009 | 0 | 0.0005 | 0.0009 | 0.0032 | 0.0119 | 1.2248 | 0.0322 | 0.6801 | 7920.13 | 33.16 | 9.2111 | 8784.7522 | 36.78 | 10.2167 | 11710.6145 | 49.03 | 13.6194 | -33.5
Рівень одоризації відповідає чинним нормативним документам | [13 empty] | 7913.0841 | 33.1305 | 9.2029 | 8776.2254 | 36.7443 | 10.2068
Середньозважене значення теплоти згоряння:
| Начальник Бібрського ЛВУМГ | [8 empty] | Саловський Б.Й. | [10 empty] | 2019-02-01
|  | Підрозділу підприємства, якому підпорядкована лабораторія | [8 empty] | прізвище | [5 empty] | підпис |  |  |  | дата
| Керівник лабораторії | [8 empty] | Роїк Г.В. | [10 empty] | 2019-02-01
|  | Лабораторія, де здійснювалось вимірювання газу | [8 empty] | прізвище | [5 empty] | підпис |  |  |  | дата
| Начальник служби ГВ і М | [8 empty] | Карапата І.І. | [10 empty] | 2019-02-01
|  | Підрозділу, відповідального за облік газу за маршрутом | [8 empty] | прізвище | [5 empty] | підпис |  |  |  | дата

## додаток
Додаток до Паспорту фізико-хімічних показників природного газу. Маршрут №226
Область | ГРС, прямий споживач | Cередньозважене значення вищої теплоти згоряння
|  | ккал/м³ | МДж/м³ | кВт*год./м³
Маршрут №226 |  | 8776.2254 | 36.7443 | 10.2068
Львівська | Нове Село | 8776.2254 | 36.7443 | 10.2068
Начальник Бібрського ЛВУМГ |  | Саловський Б.Й. |  |  | 2019-02-01
Підрозділу підприємства, якому підпорядкована лабораторія |  | прізвище |  | підпис | дата
Керівник лабораторії |  | Роїк Г.В. |  |  | 2019-02-01
Лабораторія, де здійснювалось вимірювання газу |  | прізвище |  | підпис | дата
Начальник служби ГВ і М |  | Карапата І.І. |  |  | 2019-02-01
Підрозділу, відповідального за облік газу за маршрутом |  | прізвище |  | підпис | дата