## паспорт
АТ "Укртрансгаз" | [5 empty] | ПАСПОРТ ФІЗИКО-ХІМІЧНИХ ПОКАЗНИКІВ ПРИРОДНОГО ГАЗУ №228 | [18 empty] | Маршрут №228
Філія "УМГ "Прикарпаттрансгаз" | [5 empty] | переданого Бібрським ЛВУМГ та прийнятого ПАТ "Львівгаз"
Бібрський п/м Бібрське ЛВУМГ
Вимірювальна хіміко-аналітична лабораторія
по газопроводу "Угерсько-Львів"
Свідоцтво № РЛ 067/13 | [20 empty] | за період з 01.01.2019р. по 31.01.2019р.
Число місяця | Компонентний склад, % мол. | [11 empty] | Фізико-хімічні показники газу обчислені на основі компонентного складу, 101,325 кПа | [9 empty] | Температура точки роси вологи (Р = 3.92 МПа), °С | Температура точки роси вуглеводнів, °С | Масова концентрація сірководню, г/м3 | Масова концентрація меркаптанової сірки, г/м3 | Маса механічних домішок, г/м3
[13 empty] | Густина абсолютна, кг/м3,при 20 ºС, | Температура вимірювання/згоряння при 20/25°С
| метан, С1 | етан, С2 | пропан, С3 | ізо-бутан, і-С4 | н-бутан, н-С4 | нео-пентан, нео-С5 | ізо-пентан, і-С5 | н-пентан, н-С5 | гексани та вищі, С6+ | кисень, О2 | азот, N2 | діоксид вуглецю, CО2 |  | Теплота згоряння нижча |  |  | Теплота згоряння вища |  |  | Число Воббе вище
[14 empty] | ккал/м3 | МДж/м3 | кВт⋅год/м3 | ккал/м3 | МДж/м3 | кВт⋅год/м3 | ккал/м3 | МДж/м3 | кВт⋅год/м3
1 | [13 empty] | 8156.5875 | 34.15 | 9.4861 | 9042.7058 | 37.86 | 10.5167 | 11882.5835 | 49.75 | 13.8194
2 | 96.3595 | 1.9146 | 0.5919 | 0.0955 | 0.0957 | 0.0014 | 0.0198 | 0.0137 | 0.0111 | 0.0034 | 0.6953 | 0.1981 | 0.6967 | 8151.8106 | 34.13 | 9.4806 | 9037.9289 | 37.84 | 10.5111 | 11882.5835 | 49.75 | 13.8194 | -3 |  | <0,0001 | <0,0002 | Не вияв.
3 | [13 empty] | 8151.8106 | 34.13 | 9.4806 | 9037.9289 | 37.84 | 10.5111 | 11882.5835 | 49.75 | 13.8194
4 | [13 empty] | 8151.8106 | 34.13 | 9.4806 | 9037.9289 | 37.84 | 10.5111 | 11882.5835 | 49.75 | 13.8194
5 | [13 empty] | 8151.8106 | 34.13 | 9.4806 | 9037.9289 | 37.84 | 10.5111 | 11882.5835 | 49.75 | 13.8194
6 | [13 empty] | 8151.8106 | 34.13 | 9.4806 | 9037.9289 | 37.84 | 10.5111 | 11882.5835 | 49.75 | 13.8194
7 | [13 empty] | 8151.8106 | 34.13 | 9.4806 | 9037.9289 | 37.84 | 10.5111 | 11882.5835 | 49.75 | 13.8194
8 | 96.2522 | 1.9796 | 0.6137 | 0.0975 | 0.0978 | 0.0015 | 0.0203 | 0.0144 | 0.0109 | 0.0042 | 0.7101 | 0.1978 | 0.6975 | 8158.9759 | 34.16 | 9.4889 | 9045.0942 | 37.87 | 10.5194 | 11884.972 | 49.76 | 13.8222 | -4.4
9 | [13 empty] | 8158.9759 | 34.16 | 9.4889 | 9045.0942 | 37.87 | 10.5194 | 11884.972 | 49.76 | 13.8222
10 | [13 empty] | 8158.9759 | 34.16 | 9.4889 | 9045.0942 | 37.87 | 10.5194 | 11884.972 | 49.76 | 13.8222
11 | [13 empty] | 8158.9759 | 34.16 | 9.4889 | 9045.0942 | 37.87 | 10.5194 | 11884.972 | 49.76 | 13.8222
12 | [13 empty] | 8158.9759 | 34.16 | 9.4889 | 9045.0942 | 37.87 | 10.5194 | 11884.972 | 49.76 | 13.8222
13 | [13 empty] | 8158.9759 | 34.16 | 9.4889 | 9045.0942 | 37.87 | 10.5194 | 11884.972 | 49.76 | 13.8222
14 | [13 empty] | 8158.9759 | 34.16 | 9.4889 | 9045.0942 | 37.87 | 10.5194 | 11884.972 | 49.76 | 13.8222
15 | 96.2677 | 1.9717 | 0.6122 | 0.0959 | 0.0977 | 0.0014 | 0.0203 | 0.0142 | 0.012 | 0.0043 | 0.7183 | 0.1843 | 0.6973 | 8158.9759 | 34.16 | 9.4889 | 9045.0942 | 37.87 | 10.5194 | 11887.3604 | 49.77 | 13.825 | -1.2
16 | [13 empty] | 8158.9759 | 34.16 | 9.4889 | 9045.0942 | 37.87 | 10.5194 | 11887.3604 | 49.77 | 13.825
17 | [13 empty] | 8158.9759 | 34.16 | 9.4889 | 9045.0942 | 37.87 | 10.5194 | 11887.3604 | 49.77 | 13.825
18 | [13 empty] | 8158.9759 | 34.16 | 9.4889 | 9045.0942 | 37.87 | 10.5194 | 11887.3604 | 49.77 | 13.825
19 | [13 empty] | 8158.9759 | 34.16 | 9.4889 | 9045.0942 | 37.87 | 10.5194 | 11887.3604 | 49.77 | 13.825
20 | [13 empty] | 8158.9759 | 34.16 | 9.4889 | 9045.0942 | 37.87 | 10.5194 | 11887.3604 | 49.77 | 13.825
21 | [13 empty] | 8158.9759 | 34.16 | 9.4889 | 9045.0942 | 37.87 | 10.5194 | 11887.3604 | 49.77 | 13.825
22 | 96.2476 | 1.9738 | 0.6155 | 0.097 | 0.0991 | 0.0013 | 0.0213 | 0.0148 | 0.0133 | 0.0045 | 0.724 | 0.1878 | 0.6975 | 8161.3644 | 34.17 | 9.4917 | 9035.5404 | 37.83 | 10.5083 | 11887.3604 | 49.77 | 13.825 | -5.3
23 | [13 empty] | 8161.3644 | 34.17 | 9.4917 | 9035.5404 | 37.83 | 10.5083 | 11887.3604 | 49.77 | 13.825
24 | [13 empty] | 8161.3644 | 34.17 | 9.4917 | 9035.5404 | 37.83 | 10.5083 | 11887.3604 | 49.77 | 13.825
25 | [13 empty] | 8161.3644 | 34.17 | 9.4917 | 9035.5404 | 37.83 | 10.5083 | 11887.3604 | 49.77 | 13.825
26 | [13 empty] | 8161.3644 | 34.17 | 9.4917 | 9035.5404 | 37.83 | 10.5083 | 11887.3604 | 49.77 | 13.825
27 | [13 empty] | 8161.3644 | 34.17 | 9.4917 | 9035.5404 | 37.83 | 10.5083 | 11887.3604 | 49.77 | 13.825
28 | [13 empty] | 8161.3644 | 34.17 | 9.4917 | 9035.5404 | 37.83 | 10.5083 | 11887.3604 | 49.77 | 13.825
29 | 96.3378 | 1.9104 | 0.5965 | 0.0943 | 0.0966 | 0.0014 | 0.0209 | 0.0145 | 0.0144 | 0.0044 | 0.7193 | 0.1895 | 0.6969 | 8154.199 | 34.14 | 9.4833 | 9037.9289 | 37.84 | 10.5111 | 11882.5835 | 49.75 | 13.8194 | -2.6
30 | [13 empty] | 8154.199 | 34.14 | 9.4833 | 9037.9289 | 37.84 | 10.5111 | 11882.5835 | 49.75 | 13.8194
31 | [13 empty] | 8154.199 | 34.14 | 9.4833 | 9037.9289 | 37.84 | 10.5111 | 11882.5835 | 49.75 | 13.8194
Рівень одоризації відповідає чинним нормативним документам | [13 empty] | 8157.5668 | 34.1541 | 9.4873 | 9040.6517 | 37.8514 | 10.5143
Середньозважене значення теплоти згоряння:
| Начальник Бібрського ЛВУМГ | [8 empty] | Саловський Б.Й. | [10 empty] | 2019-02-01
|  | Підрозділу підприємства, якому підпорядкована лабораторія | [8 empty] | прізвище | [5 empty] | підпис |  |  |  | дата
| Керівник лабораторії | [8 empty] | Роїк Г.В. | [10 empty] | 2019-02-01
|  | Лабораторія, де здійснювалось вимірювання газу | [8 empty] | прізвище | [5 empty] | підпис |  |  |  | дата
| Начальник служби ГВ і М | [8 empty] | Карапата І.І. | [10 empty] | 2019-02-01
|  | Підрозділу, відповідального за облік газу за маршрутом | [8 empty] | прізвище | [5 empty] | підпис |  |  |  | дата

## додаток
Додаток до Паспорту фізико-хімічних показників природного газу. Маршрут №228
Область | ГРС, прямий споживач | Cередньозважене значення вищої теплоти згоряння
|  | ккал/м³ | МДж/м³ | кВт*год./м³
Маршрут №228 |  | 9040.6517 | 37.8514 | 10.5143
Львівська | ТОВ Гал-кат (привязка !) | 9039.3619 | 37.846 | 10.5128
Львівська | Холодновідка (АГНКС Львів-2) | 0 | 0 | 0
Львівська | Холодновідка (АГНКС Львів-4) | 9040.5323 | 37.8509 | 10.5141
Львівська | Холодновідка (на Городок) | 9040.795 | 37.852 | 10.5144
Львівська | Холодновідка (на Львів) | 0 | 0 | 0
Начальник Бібрського ЛВУМГ |  | Саловський Б.Й. |  |  | 2019-02-01
Підрозділу підприємства, якому підпорядкована лабораторія |  | прізвище |  | підпис | дата
Керівник лабораторії |  | Роїк Г.В. |  |  | 2019-02-01
Лабораторія, де здійснювалось вимірювання газу |  | прізвище |  | підпис | дата
Начальник служби ГВ і М |  | Карапата І.І. |  |  | 2019-02-01
Підрозділу, відповідального за облік газу за маршрутом |  | прізвище |  | підпис | дата