## паспорт
АТ "Укртрансгаз" | [5 empty] | ПАСПОРТ ФІЗИКО-ХІМІЧНИХ ПОКАЗНИКІВ ПРИРОДНОГО ГАЗУ №238 | [18 empty] | Маршрут №238
Філія "УМГ "Прикарпаттрансгаз" | [5 empty] | переданого Бібрським ЛВУМГ та прийнятого ПАТ "Львівгаз"
Комарнівський ПМ Бібрське ЛВУМГ
Вимірювальна хіміко-аналітична лабораторія
по газопроводу "Комарно-Яворів" (Ду 500)
Свідоцтво № РЛ 157/15 чинне до 14.12.2020 р. | [20 empty] | за період з 01.01.2019р. по 31.01.2019р.
Число місяця | Компонентний склад, % мол. | [11 empty] | Фізико-хімічні показники газу обчислені на основі компонентного складу, 101,325 кПа | [9 empty] | Температура точки роси вологи (Р = 3.92 МПа), °С | Температура точки роси вуглеводнів, °С | Масова концентрація сірководню, г/м3 | Масова концентрація меркаптанової сірки, г/м3 | Маса механічних домішок, г/м3
[13 empty] | Густина абсолютна, кг/м3,при 20 ºС, | Температура вимірювання/згоряння при 20/25°С
| метан, С1 | етан, С2 | пропан, С3 | ізо-бутан, і-С4 | н-бутан, н-С4 | нео-пентан, нео-С5 | ізо-пентан, і-С5 | н-пентан, н-С5 | гексани та вищі, С6+ | кисень, О2 | азот, N2 | діоксид вуглецю, CО2 |  | Теплота згоряння нижча |  |  | Теплота згоряння вища |  |  | Число Воббе вище
[14 empty] | ккал/м3 | МДж/м3 | кВт⋅год/м3 | ккал/м3 | МДж/м3 | кВт⋅год/м3 | ккал/м3 | МДж/м3 | кВт⋅год/м3
1 | [13 empty] | 7915.3531 | 33.14 | 9.2056 | 8784.7522 | 36.78 | 10.2167 | 11646.1261 | 48.76 | 13.5444
2 | 98.2695 | 0.2668 | 0.0723 | 0.0484 | 0.0125 | 0.0003 | 0.0212 | 0.0044 | 0.0161 | 0.0048 | 0.636 | 0.6477 | 0.6835 | 7929.6839 | 33.2 | 9.2222 | 8801.4714 | 36.85 | 10.2361 | 11684.3414 | 48.92 | 13.5889 | 6.4 | -4.7
3 | [13 empty] | 7929.6839 | 33.2 | 9.2222 | 8801.4714 | 36.85 | 10.2361 | 11684.3414 | 48.92 | 13.5889
4 | [13 empty] | 7929.6839 | 33.2 | 9.2222 | 8801.4714 | 36.85 | 10.2361 | 11684.3414 | 48.92 | 13.5889
5 | [13 empty] | 7929.6839 | 33.2 | 9.2222 | 8801.4714 | 36.85 | 10.2361 | 11684.3414 | 48.92 | 13.5889
6 | [13 empty] | 7929.6839 | 33.2 | 9.2222 | 8801.4714 | 36.85 | 10.2361 | 11684.3414 | 48.92 | 13.5889
7 | [13 empty] | 7929.6839 | 33.2 | 9.2222 | 8801.4714 | 36.85 | 10.2361 | 11684.3414 | 48.92 | 13.5889
8 | 98.2862 | 0.2613 | 0.0713 | 0.0461 | 0.0119 | 0.0003 | 0.0185 | 0.004 | 0.014 | 0.0055 | 0.6343 | 0.6466 | 0.6833 | 7927.2954 | 33.19 | 9.2194 | 8799.083 | 36.84 | 10.2333 | 11684.3414 | 48.92 | 13.5889 | 2.6 | -6.4
9 | [13 empty] | 7927.2954 | 33.19 | 9.2194 | 8799.083 | 36.84 | 10.2333 | 11684.3414 | 48.92 | 13.5889
10 | [13 empty] | 7927.2954 | 33.19 | 9.2194 | 8799.083 | 36.84 | 10.2333 | 11684.3414 | 48.92 | 13.5889
11 | [13 empty] | 7927.2954 | 33.19 | 9.2194 | 8799.083 | 36.84 | 10.2333 | 11684.3414 | 48.92 | 13.5889
12 | [13 empty] | 7927.2954 | 33.19 | 9.2194 | 8799.083 | 36.84 | 10.2333 | 11684.3414 | 48.92 | 13.5889
13 | [13 empty] | 7927.2954 | 33.19 | 9.2194 | 8799.083 | 36.84 | 10.2333 | 11684.3414 | 48.92 | 13.5889
14 | 98.7077 | 0.2454 | 0.0695 | 0.0449 | 0.0118 | 0.0002 | 0.019 | 0.0039 | 0.0139 | 0.005 | 0.6185 | 0.2603 | 0.6785 | 7958.3454 | 33.32 | 9.2556 | 8834.9098 | 36.99 | 10.275 | 11770.326 | 49.28 | 13.6889 | 2.6 | -7 | <0,0001 | <0,0002 | не виявл.
15 | [13 empty] | 7958.3454 | 33.32 | 9.2556 | 8834.9098 | 36.99 | 10.275 | 11770.326 | 49.28 | 13.6889
16 | [13 empty] | 7958.3454 | 33.32 | 9.2556 | 8834.9098 | 36.99 | 10.275 | 11770.326 | 49.28 | 13.6889
17 | [13 empty] | 7958.3454 | 33.32 | 9.2556 | 8834.9098 | 36.99 | 10.275 | 11770.326 | 49.28 | 13.6889
18 | [13 empty] | 7958.3454 | 33.32 | 9.2556 | 8834.9098 | 36.99 | 10.275 | 11770.326 | 49.28 | 13.6889
19 | [13 empty] | 7958.3454 | 33.32 | 9.2556 | 8834.9098 | 36.99 | 10.275 | 11770.326 | 49.28 | 13.6889
20 | [13 empty] | 7958.3454 | 33.32 | 9.2556 | 8834.9098 | 36.99 | 10.275 | 11770.326 | 49.28 | 13.6889
21 | 98.2689 | 0.256 | 0.0703 | 0.0452 | 0.0119 | 0.0001 | 0.0193 | 0.0045 | 0.0142 | 0.005 | 0.6318 | 0.6728 | 0.6835 | 7924.907 | 33.18 | 9.2167 | 8796.6945 | 36.83 | 10.2306 | 11916.022 | 49.89 | 13.8583 | 3.7 | -6.8
22 | [13 empty] | 7924.907 | 33.18 | 9.2167 | 8796.6945 | 36.83 | 10.2306 | 11916.022 | 49.89 | 13.8583
23 | [13 empty] | 7924.907 | 33.18 | 9.2167 | 8796.6945 | 36.83 | 10.2306 | 11916.022 | 49.89 | 13.8583
24 | [13 empty] | 7924.907 | 33.18 | 9.2167 | 8796.6945 | 36.83 | 10.2306 | 11916.022 | 49.89 | 13.8583
25 | [13 empty] | 7924.907 | 33.18 | 9.2167 | 8796.6945 | 36.83 | 10.2306 | 11916.022 | 49.89 | 13.8583
26 | [13 empty] | 7924.907 | 33.18 | 9.2167 | 8796.6945 | 36.83 | 10.2306 | 11916.022 | 49.89 | 13.8583
27 | [13 empty] | 7924.907 | 33.18 | 9.2167 | 8796.6945 | 36.83 | 10.2306 | 11916.022 | 49.89 | 13.8583
28 | 98.4664 | 0.2536 | 0.0702 | 0.0441 | 0.0118 | 0.0003 | 0.0184 | 0.004 | 0.0127 | 0.0028 | 0.5916 | 0.5242 | 0.6815 | 7939.2377 | 33.24 | 9.2333 | 8813.4137 | 36.9 | 10.25 | 11715.3914 | 49.05 | 13.625 | 9.8 | -1.8
29 | [13 empty] | 7939.2377 | 33.24 | 9.2333 | 8813.4137 | 36.9 | 10.25 | 11715.3914 | 49.05 | 13.625
30 | [13 empty] | 7939.2377 | 33.24 | 9.2333 | 8813.4137 | 36.9 | 10.25 | 11715.3914 | 49.05 | 13.625
31 | [13 empty] | 7939.2377 | 33.24 | 9.2333 | 8813.4137 | 36.9 | 10.25 | 11715.3914 | 49.05 | 13.625
Рівень одоризації відповідає чинним нормативним документам | [13 empty] | 7934.843 | 33.2216 | 9.2282 | 8807.8486 | 36.8767 | 10.2435
Середньозважене значення теплоти згоряння:
| Заступник начальника Бібрського ЛВУМГ | [8 empty] | Маланчук Б.С. | [10 empty] | 2019-02-01
|  | Підрозділу підприємства, якому підпорядкована лабораторія | [8 empty] | прізвище | [5 empty] | підпис |  |  |  | дата
| Хімік ВХАЛ | [8 empty] | Іваненко О.С. | [10 empty] | 2019-02-01
|  | Лабораторія, де здійснювалось вимірювання газу | [8 empty] | прізвище | [5 empty] | підпис |  |  |  | дата
| Начальник служби ГВ і М | [8 empty] | Кузьмін Т.Б. | [10 empty] | 2019-02-01
|  | Підрозділу, відповідального за облік газу за маршрутом | [8 empty] | прізвище | [5 empty] | підпис |  |  |  | дата

## додаток
Додаток до Паспорту фізико-хімічних показників природного газу. Маршрут №238
Область | ГРС, прямий споживач | Cередньозважене значення вищої теплоти згоряння
|  | ккал/м³ | МДж/м³ | кВт*год./м³
Маршрут №238 |  | 8807.8486 | 36.8767 | 10.2435
Львівська | Судова Вишня | 8807.8486 | 36.8767 | 10.2435
Заступник начальника Бібрського ЛВУМГ |  | Маланчук Б.С. |  |  | 2019-02-01
Підрозділу підприємства, якому підпорядкована лабораторія |  | прізвище |  | підпис | дата
Хімік ВХАЛ |  | Іваненко О.С. |  |  | 2019-02-01
Лабораторія, де здійснювалось вимірювання газу |  | прізвище |  | підпис | дата
Начальник служби ГВ і М |  | Кузьмін Т.Б. |  |  | 2019-02-01
Підрозділу, відповідального за облік газу за маршрутом |  | прізвище |  | підпис | дата