## паспорт
АТ "Укртрансгаз" | [5 empty] | ПАСПОРТ ФІЗИКО-ХІМІЧНИХ ПОКАЗНИКІВ ПРИРОДНОГО ГАЗУ №242 | [18 empty] | Маршрут №242
Філія "УМГ "Прикарпаттрансгаз" | [5 empty] | переданого Бібрським ЛВУМГ та прийнятого ПАТ "Львівгаз"
Комарнівський ПМ Бібрське ЛВУМГ
Вимірювальна хіміко-аналітична лабораторія
по газопроводу "Від ДКС Комарно з.н. №2" (Ду 500)
Свідоцтво № РЛ 157/15 чинне до 14.12.2020 р. | [20 empty] | за період з 01.01.2019р. по 31.01.2019р.
Число місяця | Компонентний склад, % мол. | [11 empty] | Фізико-хімічні показники газу обчислені на основі компонентного складу, 101,325 кПа | [9 empty] | Температура точки роси вологи (Р = 3.92 МПа), °С | Температура точки роси вуглеводнів, °С | Масова концентрація сірководню, г/м3 | Масова концентрація меркаптанової сірки, г/м3 | Маса механічних домішок, г/м3
[13 empty] | Густина абсолютна, кг/м3,при 20 ºС, | Температура вимірювання/згоряння при 20/25°С
| метан, С1 | етан, С2 | пропан, С3 | ізо-бутан, і-С4 | н-бутан, н-С4 | нео-пентан, нео-С5 | ізо-пентан, і-С5 | н-пентан, н-С5 | гексани та вищі, С6+ | кисень, О2 | азот, N2 | діоксид вуглецю, CО2 |  | Теплота згоряння нижча |  |  | Теплота згоряння вища |  |  | Число Воббе вище
[14 empty] | ккал/м3 | МДж/м3 | кВт⋅год/м3 | ккал/м3 | МДж/м3 | кВт⋅год/м3 | ккал/м3 | МДж/м3 | кВт⋅год/м3
1 | [13 empty] | 8027.6107 | 33.61 | 9.3361 | 8906.5636 | 37.29 | 10.3583 | 11779.8798 | 49.32 | 13.7
2 | 97.8414 | 0.3672 | 0.2189 | 0.1014 | 0.0857 | 0.0004 | 0.0706 | 0.0296 | 0.1051 | 0.0048 | 0.9309 | 0.244 | 0.6892 | 8032.3876 | 33.63 | 9.3417 | 8911.3405 | 37.31 | 10.3639 | 11782.2682 | 49.33 | 13.7028
3 | [13 empty] | 8032.3876 | 33.63 | 9.3417 | 8911.3405 | 37.31 | 10.3639 | 11782.2682 | 49.33 | 13.7028
4 | [13 empty] | 8032.3876 | 33.63 | 9.3417 | 8911.3405 | 37.31 | 10.3639 | 11782.2682 | 49.33 | 13.7028 | -0.1 | -7.2
5 | [13 empty] | 8032.3876 | 33.63 | 9.3417 | 8911.3405 | 37.31 | 10.3639 | 11782.2682 | 49.33 | 13.7028
6 | [13 empty] | 8032.3876 | 33.63 | 9.3417 | 8911.3405 | 37.31 | 10.3639 | 11782.2682 | 49.33 | 13.7028
7 | [13 empty] | 8032.3876 | 33.63 | 9.3417 | 8911.3405 | 37.31 | 10.3639 | 11782.2682 | 49.33 | 13.7028
8 | [13 empty] | 8032.3876 | 33.63 | 9.3417 | 8911.3405 | 37.31 | 10.3639 | 11782.2682 | 49.33 | 13.7028
9 | [13 empty] | 8032.3876 | 33.63 | 9.3417 | 8911.3405 | 37.31 | 10.3639 | 11782.2682 | 49.33 | 13.7028
10 | 96.8559 | 1.0309 | 0.3561 | 0.0993 | 0.0983 | 0.0006 | 0.0588 | 0.0297 | 0.0976 | 0.0055 | 0.9834 | 0.384 | 0.6963 | 8072.9914 | 33.8 | 9.3889 | 8954.3328 | 37.49 | 10.4139 | 11777.4913 | 49.31 | 13.6972 |  |  | <0,0001 | <0,0002 | не виявл.
11 | [13 empty] | 8072.9914 | 33.8 | 9.3889 | 8954.3328 | 37.49 | 10.4139 | 11777.4913 | 49.31 | 13.6972 | 4.6 | -3.6
12 | [13 empty] | 8072.9914 | 33.8 | 9.3889 | 8954.3328 | 37.49 | 10.4139 | 11777.4913 | 49.31 | 13.6972
13 | [13 empty] | 8072.9914 | 33.8 | 9.3889 | 8954.3328 | 37.49 | 10.4139 | 11777.4913 | 49.31 | 13.6972
14 | 97.7709 | 0.375 | 0.2246 | 0.1037 | 0.0856 | 0.0003 | 0.0683 | 0.0293 | 0.0968 | 0.0052 | 0.9707 | 0.2696 | 0.6895 | 8025.2222 | 33.6 | 9.3333 | 8904.1752 | 37.28 | 10.3556 | 11767.9375 | 49.27 | 13.6861
15 | [13 empty] | 8025.2222 | 33.6 | 9.3333 | 8904.1752 | 37.28 | 10.3556 | 11767.9375 | 49.27 | 13.6861
16 | [13 empty] | 8025.2222 | 33.6 | 9.3333 | 8904.1752 | 37.28 | 10.3556 | 11767.9375 | 49.27 | 13.6861 | -0.7 | -9.9
17 | [13 empty] | 8025.2222 | 33.6 | 9.3333 | 8904.1752 | 37.28 | 10.3556 | 11767.9375 | 49.27 | 13.6861
18 | [13 empty] | 8025.2222 | 33.6 | 9.3333 | 8904.1752 | 37.28 | 10.3556 | 11767.9375 | 49.27 | 13.6861
19 | [13 empty] | 8025.2222 | 33.6 | 9.3333 | 8904.1752 | 37.28 | 10.3556 | 11767.9375 | 49.27 | 13.6861
20 | [13 empty] | 8025.2222 | 33.6 | 9.3333 | 8904.1752 | 37.28 | 10.3556 | 11767.9375 | 49.27 | 13.6861
21 | 96.5478 | 1.2535 | 0.3992 | 0.0995 | 0.099 | 0.0007 | 0.0517 | 0.0276 | 0.0819 | 0.0039 | 0.9767 | 0.4586 | 0.6982 | 8080.1568 | 33.83 | 9.3972 | 8961.4982 | 37.52 | 10.4222 | 11770.326 | 49.28 | 13.6889
22 | [13 empty] | 8080.1568 | 33.83 | 9.3972 | 8961.4982 | 37.52 | 10.4222 | 11770.326 | 49.28 | 13.6889
23 | [13 empty] | 8080.1568 | 33.83 | 9.3972 | 8961.4982 | 37.52 | 10.4222 | 11770.326 | 49.28 | 13.6889 | 0.7 | -5.9
24 | [13 empty] | 8080.1568 | 33.83 | 9.3972 | 8961.4982 | 37.52 | 10.4222 | 11770.326 | 49.28 | 13.6889
25 | [13 empty] | 8080.1568 | 33.83 | 9.3972 | 8961.4982 | 37.52 | 10.4222 | 11770.326 | 49.28 | 13.6889
26 | [13 empty] | 8080.1568 | 33.83 | 9.3972 | 8961.4982 | 37.52 | 10.4222 | 11770.326 | 49.28 | 13.6889
27 | [13 empty] | 8080.1568 | 33.83 | 9.3972 | 8961.4982 | 37.52 | 10.4222 | 11770.326 | 49.28 | 13.6889
28 | 97.4738 | 0.383 | 0.226 | 0.1023 | 0.0874 | 0.0003 | 0.0719 | 0.0308 | 0.104 | 0.003 | 0.9253 | 0.5922 | 0.6934 | 8008.503 | 33.53 | 9.3139 | 8885.0675 | 37.2 | 10.3333 | 11708.226 | 49.02 | 13.6167
29 | [13 empty] | 8008.503 | 33.53 | 9.3139 | 8885.0675 | 37.2 | 10.3333 | 11708.226 | 49.02 | 13.6167
30 | [13 empty] | 8008.503 | 33.53 | 9.3139 | 8885.0675 | 37.2 | 10.3333 | 11708.226 | 49.02 | 13.6167
31 | [13 empty] | 8008.503 | 33.53 | 9.3139 | 8885.0675 | 37.2 | 10.3333 | 11708.226 | 49.02 | 13.6167 | -1.1 | -7.1
Рівень одоризації відповідає чинним нормативним документам | [13 empty] | 8044.6404 | 33.6813 | 9.3559 | 8924.2143 | 37.3639 | 10.3789
Середньозважене значення теплоти згоряння:
| Заступник начальника Бібрського ЛВУМГ | [8 empty] | Маланчук Б.С. | [10 empty] | 2019-02-01
|  | Підрозділу підприємства, якому підпорядкована лабораторія | [8 empty] | прізвище | [5 empty] | підпис |  |  |  | дата
| Хімік ВХАЛ | [8 empty] | Іваненко О.С. | [10 empty] | 2019-02-01
|  | Лабораторія, де здійснювалось вимірювання газу | [8 empty] | прізвище | [5 empty] | підпис |  |  |  | дата
| Начальник служби ГВ і М | [8 empty] | Кузьмін Т.Б. | [10 empty] | 2019-02-01
|  | Підрозділу, відповідального за облік газу за маршрутом | [8 empty] | прізвище | [5 empty] | підпис |  |  |  | дата

## додаток
Додаток до Паспорту фізико-хімічних показників природного газу. Маршрут №242
Область | ГРС, прямий споживач | Cередньозважене значення вищої теплоти згоряння
|  | ккал/м³ | МДж/м³ | кВт*год./м³
Маршрут №242 |  | 8924.2143 | 37.3639 | 10.3789
Львівська | Комарно (м.Комарно) | 8924.2143 | 37.3639 | 10.3789
Заступник начальника Бібрського ЛВУМГ |  | Маланчук Б.С. |  |  | 2019-02-01
Підрозділу підприємства, якому підпорядкована лабораторія |  | прізвище |  | підпис | дата
Хімік ВХАЛ |  | Іваненко О.С. |  |  | 2019-02-01
Лабораторія, де здійснювалось вимірювання газу |  | прізвище |  | підпис | дата
Начальник служби ГВ і М |  | Кузьмін Т.Б. |  |  | 2019-02-01
Підрозділу, відповідального за облік газу за маршрутом |  | прізвище |  | підпис | дата