## паспорт
АТ "Укртрансгаз" | [5 empty] | ПАСПОРТ ФІЗИКО-ХІМІЧНИХ ПОКАЗНИКІВ ПРИРОДНОГО ГАЗУ №243 | [18 empty] | Маршрут №243
Філія "УМГ "Прикарпаттрансгаз" | [5 empty] | переданого Бібрським ЛВУМГ та прийнятого ПАТ "Львівгаз"
Комарнівський ПМ Бібрське ЛВУМГ
Вимірювальна хіміко-аналітична лабораторія
по газопроводу "Комарно-Яворів" (Ду 500)
Свідоцтво № РЛ 157/15 чинне до 14.12.2020 р. | [20 empty] | за період з 01.01.2019р. по 31.01.2019р.
Число місяця | Компонентний склад, % мол. | [11 empty] | Фізико-хімічні показники газу обчислені на основі компонентного складу, 101,325 кПа | [9 empty] | Температура точки роси вологи (Р = 3.92 МПа), °С | Температура точки роси вуглеводнів, °С | Масова концентрація сірководню, г/м3 | Масова концентрація меркаптанової сірки, г/м3 | Маса механічних домішок, г/м3
[13 empty] | Густина абсолютна, кг/м3,при 20 ºС, | Температура вимірювання/згоряння при 20/25°С
| метан, С1 | етан, С2 | пропан, С3 | ізо-бутан, і-С4 | н-бутан, н-С4 | нео-пентан, нео-С5 | ізо-пентан, і-С5 | н-пентан, н-С5 | гексани та вищі, С6+ | кисень, О2 | азот, N2 | діоксид вуглецю, CО2 |  | Теплота згоряння нижча |  |  | Теплота згоряння вища |  |  | Число Воббе вище
[14 empty] | ккал/м3 | МДж/м3 | кВт⋅год/м3 | ккал/м3 | МДж/м3 | кВт⋅год/м3 | ккал/м3 | МДж/м3 | кВт⋅год/м3
1 | [13 empty] | 8120.7606 | 34 | 9.4444 | 9006.8789 | 37.71 | 10.475 | 11760.7721 | 49.24 | 13.6778
2 | [13 empty] | 8120.7606 | 34 | 9.4444 | 9006.8789 | 37.71 | 10.475 | 11760.7721 | 49.24 | 13.6778 | 2.8 | -3.7
3 | 96.1108 | 1.548 | 0.4682 | 0.1043 | 0.1098 | 0.001 | 0.0527 | 0.0287 | 0.0629 | 0.0034 | 0.9895 | 0.5207 | 0.7013 | 8099.2645 | 33.91 | 9.4194 | 8980.6058 | 37.6 | 10.4444 | 11770.326 | 49.28 | 13.6889
4 | [13 empty] | 8099.2645 | 33.91 | 9.4194 | 8980.6058 | 37.6 | 10.4444 | 11770.326 | 49.28 | 13.6889
5 | [13 empty] | 8099.2645 | 33.91 | 9.4194 | 8980.6058 | 37.6 | 10.4444 | 11770.326 | 49.28 | 13.6889
6 | [13 empty] | 8099.2645 | 33.91 | 9.4194 | 8980.6058 | 37.6 | 10.4444 | 11770.326 | 49.28 | 13.6889
7 | [13 empty] | 8099.2645 | 33.91 | 9.4194 | 8980.6058 | 37.6 | 10.4444 | 11770.326 | 49.28 | 13.6889
8 | [13 empty] | 8099.2645 | 33.91 | 9.4194 | 8980.6058 | 37.6 | 10.4444 | 11770.326 | 49.28 | 13.6889
9 | [13 empty] | 8099.2645 | 33.91 | 9.4194 | 8980.6058 | 37.6 | 10.4444 | 11770.326 | 49.28 | 13.6889 | -3 | -10.8
10 | 95.6367 | 1.8515 | 0.5342 | 0.1041 | 0.1176 | 0.0011 | 0.05 | 0.0296 | 0.0653 | 0.0041 | 1.0197 | 0.5863 | 0.705 | 8118.3721 | 33.99 | 9.4417 | 9004.4904 | 37.7 | 10.4722 | 11767.9375 | 49.27 | 13.6861
11 | [13 empty] | 8118.3721 | 33.99 | 9.4417 | 9004.4904 | 37.7 | 10.4722 | 11767.9375 | 49.27 | 13.6861
12 | [13 empty] | 8118.3721 | 33.99 | 9.4417 | 9004.4904 | 37.7 | 10.4722 | 11767.9375 | 49.27 | 13.6861
13 | [13 empty] | 8118.3721 | 33.99 | 9.4417 | 9004.4904 | 37.7 | 10.4722 | 11767.9375 | 49.27 | 13.6861
14 | [13 empty] | 8118.3721 | 33.99 | 9.4417 | 9004.4904 | 37.7 | 10.4722 | 11767.9375 | 49.27 | 13.6861
15 | [13 empty] | 8118.3721 | 33.99 | 9.4417 | 9004.4904 | 37.7 | 10.4722 | 11767.9375 | 49.27 | 13.6861 | 1.2 | -4.4
16 | 94.9862 | 2.1351 | 0.589 | 0.1108 | 0.1256 | 0.0014 | 0.0544 | 0.0311 | 0.0732 | 0.0035 | 1.0902 | 0.7995 | 0.7108 | 8127.926 | 34.03 | 9.4528 | 9011.6558 | 37.73 | 10.4806 | 11732.1106 | 49.12 | 13.6444
17 | [13 empty] | 8127.926 | 34.03 | 9.4528 | 9011.6558 | 37.73 | 10.4806 | 11732.1106 | 49.12 | 13.6444
18 | [13 empty] | 8127.926 | 34.03 | 9.4528 | 9011.6558 | 37.73 | 10.4806 | 11732.1106 | 49.12 | 13.6444
19 | [13 empty] | 8127.926 | 34.03 | 9.4528 | 9011.6558 | 37.73 | 10.4806 | 11732.1106 | 49.12 | 13.6444
20 | [13 empty] | 8127.926 | 34.03 | 9.4528 | 9011.6558 | 37.73 | 10.4806 | 11732.1106 | 49.12 | 13.6444
21 | [13 empty] | 8127.926 | 34.03 | 9.4528 | 9011.6558 | 37.73 | 10.4806 | 11732.1106 | 49.12 | 13.6444
22 | [13 empty] | 8127.926 | 34.03 | 9.4528 | 9011.6558 | 37.73 | 10.4806 | 11732.1106 | 49.12 | 13.6444 | -3.9 | -8.7 | <0,0001 | <0,0002 | не виявл.
23 | 94.7998 | 2.5459 | 0.6476 | 0.0919 | 0.1172 | 0.0017 | 0.0332 | 0.0251 | 0.0528 | 0.0029 | 0.959 | 0.7229 | 0.7106 | 8158.9759 | 34.16 | 9.4889 | 9047.4827 | 37.88 | 10.5222 | 11777.4913 | 49.31 | 13.6972
24 | [13 empty] | 8158.9759 | 34.16 | 9.4889 | 9047.4827 | 37.88 | 10.5222 | 11777.4913 | 49.31 | 13.6972
25 | [13 empty] | 8158.9759 | 34.16 | 9.4889 | 9047.4827 | 37.88 | 10.5222 | 11777.4913 | 49.31 | 13.6972
26 | [13 empty] | 8158.9759 | 34.16 | 9.4889 | 9047.4827 | 37.88 | 10.5222 | 11777.4913 | 49.31 | 13.6972
27 | [13 empty] | 8158.9759 | 34.16 | 9.4889 | 9047.4827 | 37.88 | 10.5222 | 11777.4913 | 49.31 | 13.6972
28 | [13 empty] | 8158.9759 | 34.16 | 9.4889 | 9047.4827 | 37.88 | 10.5222 | 11777.4913 | 49.31 | 13.6972
29 | [13 empty] | 8158.9759 | 34.16 | 9.4889 | 9047.4827 | 37.88 | 10.5222 | 11777.4913 | 49.31 | 13.6972 | 3.2 | -3.3
30 | 96.5532 | 1.1829 | 0.3882 | 0.1021 | 0.1021 | 0.0008 | 0.0578 | 0.0296 | 0.0775 | 0.0033 | 0.9888 | 0.5137 | 0.6986 | 8070.603 | 33.79 | 9.3861 | 8951.9443 | 37.48 | 10.4111 | 11753.6067 | 49.21 | 13.6694
31 | [13 empty] | 8070.603 | 33.79 | 9.3861 | 8951.9443 | 37.48 | 10.4111 | 11753.6067 | 49.21 | 13.6694
Рівень одоризації відповідає чинним нормативним документам | [13 empty] | 8122.5281 | 34.0074 | 9.4465 | 9007.261 | 37.7116 | 10.4754
Середньозважене значення теплоти згоряння:
| Заступник начальника Бібрського ЛВУМГ | [8 empty] | Маланчук Б.С. | [10 empty] | 2019-02-01
|  | Підрозділу підприємства, якому підпорядкована лабораторія | [8 empty] | прізвище | [5 empty] | підпис |  |  |  | дата
| Хімік ВХАЛ | [8 empty] | Іваненко О.С. | [10 empty] | 2019-02-01
|  | Лабораторія, де здійснювалось вимірювання газу | [8 empty] | прізвище | [5 empty] | підпис |  |  |  | дата
| Начальник служби ГВ і М | [8 empty] | Кузьмін Т.Б. | [10 empty] | 2019-02-01
|  | Підрозділу, відповідального за облік газу за маршрутом | [8 empty] | прізвище | [5 empty] | підпис |  |  |  | дата

## додаток
Додаток до Паспорту фізико-хімічних показників природного газу. Маршрут №243
Область | ГРС, прямий споживач | Cередньозважене значення вищої теплоти згоряння
|  | ккал/м³ | МДж/м³ | кВт*год./м³
Маршрут №243 |  | 9007.261 | 37.7116 | 10.4754
Львівська | В.Любінь | 9007.261 | 37.7116 | 10.4754
Заступник начальника Бібрського ЛВУМГ |  | Маланчук Б.С. |  |  | 2019-02-01
Підрозділу підприємства, якому підпорядкована лабораторія |  | прізвище |  | підпис | дата
Хімік ВХАЛ |  | Іваненко О.С. |  |  | 2019-02-01
Лабораторія, де здійснювалось вимірювання газу |  | прізвище |  | підпис | дата
Начальник служби ГВ і М |  | Кузьмін Т.Б. |  |  | 2019-02-01
Підрозділу, відповідального за облік газу за маршрутом |  | прізвище |  | підпис | дата