## паспорт
АТ "Укртрансгаз" | [5 empty] | ПАСПОРТ ФІЗИКО-ХІМІЧНИХ ПОКАЗНИКІВ ПРИРОДНОГО ГАЗУ №244 | [18 empty] | Маршрут №244
Філія "УМГ "Прикарпаттрансгаз" | [5 empty] | переданого Бібрським ЛВУМГ та прийнятого ПАТ "Львівгаз"
Комарнівський ПМ Бібрське ЛВУМГ
Вимірювальна хіміко-аналітична лабораторія
по газопроводу "Комарно-Яворів" (Ду 500)
Свідоцтво № РЛ 157/15 чинне до 14.12.2020 р. | [20 empty] | за період з 01.01.2019р. по 31.01.2019р.
Число місяця | Компонентний склад, % мол. | [11 empty] | Фізико-хімічні показники газу обчислені на основі компонентного складу, 101,325 кПа | [9 empty] | Температура точки роси вологи (Р = 3.92 МПа), °С | Температура точки роси вуглеводнів, °С | Масова концентрація сірководню, г/м3 | Масова концентрація меркаптанової сірки, г/м3 | Маса механічних домішок, г/м3
[13 empty] | Густина абсолютна, кг/м3,при 20 ºС, | Температура вимірювання/згоряння при 20/25°С
| метан, С1 | етан, С2 | пропан, С3 | ізо-бутан, і-С4 | н-бутан, н-С4 | нео-пентан, нео-С5 | ізо-пентан, і-С5 | н-пентан, н-С5 | гексани та вищі, С6+ | кисень, О2 | азот, N2 | діоксид вуглецю, CО2 |  | Теплота згоряння нижча |  |  | Теплота згоряння вища |  |  | Число Воббе вище
[14 empty] | ккал/м3 | МДж/м3 | кВт⋅год/м3 | ккал/м3 | МДж/м3 | кВт⋅год/м3 | ккал/м3 | МДж/м3 | кВт⋅год/м3
1 | [13 empty] | 8034.7761 | 33.64 | 9.3444 | 8913.729 | 37.32 | 10.3667 | 11763.1606 | 49.25 | 13.6806
2 | 96.5226 | 1.3116 | 0.4011 | 0.0976 | 0.096 | 0.0008 | 0.0534 | 0.0269 | 0.0737 | 0.0036 | 0.9441 | 0.4686 | 0.6983 | 8082.5453 | 33.84 | 9.4 | 8963.8866 | 37.53 | 10.425 | 11772.7144 | 49.29 | 13.6917 | -1 | -7.3 | <0,0001 | <0,0002 | не виявл.
3 | [13 empty] | 8082.5453 | 33.84 | 9.4 | 8963.8866 | 37.53 | 10.425 | 11772.7144 | 49.29 | 13.6917
4 | [13 empty] | 8082.5453 | 33.84 | 9.4 | 8963.8866 | 37.53 | 10.425 | 11772.7144 | 49.29 | 13.6917
5 | [13 empty] | 8082.5453 | 33.84 | 9.4 | 8963.8866 | 37.53 | 10.425 | 11772.7144 | 49.29 | 13.6917
6 | [13 empty] | 8082.5453 | 33.84 | 9.4 | 8963.8866 | 37.53 | 10.425 | 11772.7144 | 49.29 | 13.6917
7 | [13 empty] | 8082.5453 | 33.84 | 9.4 | 8963.8866 | 37.53 | 10.425 | 11772.7144 | 49.29 | 13.6917
8 | 96.2273 | 1.4536 | 0.452 | 0.1031 | 0.1094 | 0.0009 | 0.0522 | 0.0288 | 0.0687 | 0.0042 | 0.9952 | 0.5047 | 0.7006 | 8092.0991 | 33.88 | 9.4111 | 8975.8289 | 37.58 | 10.4389 | 11767.9375 | 49.27 | 13.6861 | -4.2 | -14.1
9 | [13 empty] | 8092.0991 | 33.88 | 9.4111 | 8975.8289 | 37.58 | 10.4389 | 11767.9375 | 49.27 | 13.6861
10 | [13 empty] | 8092.0991 | 33.88 | 9.4111 | 8975.8289 | 37.58 | 10.4389 | 11767.9375 | 49.27 | 13.6861
11 | [13 empty] | 8092.0991 | 33.88 | 9.4111 | 8975.8289 | 37.58 | 10.4389 | 11767.9375 | 49.27 | 13.6861
12 | [13 empty] | 8092.0991 | 33.88 | 9.4111 | 8975.8289 | 37.58 | 10.4389 | 11767.9375 | 49.27 | 13.6861
13 | [13 empty] | 8092.0991 | 33.88 | 9.4111 | 8975.8289 | 37.58 | 10.4389 | 11767.9375 | 49.27 | 13.6861
14 | 95.7692 | 1.604 | 0.4661 | 0.104 | 0.1095 | 0.001 | 0.0582 | 0.0314 | 0.0757 | 0.0037 | 1.002 | 0.7753 | 0.7052 | 8084.9337 | 33.85 | 9.4028 | 8966.2751 | 37.54 | 10.4278 | 11720.1683 | 49.07 | 13.6306 | -4.8 | -13.2
15 | [13 empty] | 8084.9337 | 33.85 | 9.4028 | 8966.2751 | 37.54 | 10.4278 | 11720.1683 | 49.07 | 13.6306
16 | [13 empty] | 8084.9337 | 33.85 | 9.4028 | 8966.2751 | 37.54 | 10.4278 | 11720.1683 | 49.07 | 13.6306
17 | [13 empty] | 8084.9337 | 33.85 | 9.4028 | 8966.2751 | 37.54 | 10.4278 | 11720.1683 | 49.07 | 13.6306
18 | [13 empty] | 8084.9337 | 33.85 | 9.4028 | 8966.2751 | 37.54 | 10.4278 | 11720.1683 | 49.07 | 13.6306
19 | [13 empty] | 8084.9337 | 33.85 | 9.4028 | 8966.2751 | 37.54 | 10.4278 | 11720.1683 | 49.07 | 13.6306
20 | [13 empty] | 8084.9337 | 33.85 | 9.4028 | 8966.2751 | 37.54 | 10.4278 | 11720.1683 | 49.07 | 13.6306
21 | 94.8474 | 2.5335 | 0.6321 | 0.091 | 0.1143 | 0.0016 | 0.0329 | 0.0243 | 0.0466 | 0.0029 | 0.9513 | 0.7222 | 0.71 | 8154.199 | 34.14 | 9.4833 | 9040.3173 | 37.85 | 10.5139 | 11775.1029 | 49.3 | 13.6944 | -3.7 | -8.6
22 | [13 empty] | 8154.199 | 34.14 | 9.4833 | 9040.3173 | 37.85 | 10.5139 | 11775.1029 | 49.3 | 13.6944
23 | [13 empty] | 8154.199 | 34.14 | 9.4833 | 9040.3173 | 37.85 | 10.5139 | 11775.1029 | 49.3 | 13.6944
24 | [13 empty] | 8154.199 | 34.14 | 9.4833 | 9040.3173 | 37.85 | 10.5139 | 11775.1029 | 49.3 | 13.6944
25 | [13 empty] | 8154.199 | 34.14 | 9.4833 | 9040.3173 | 37.85 | 10.5139 | 11775.1029 | 49.3 | 13.6944
26 | [13 empty] | 8154.199 | 34.14 | 9.4833 | 9040.3173 | 37.85 | 10.5139 | 11775.1029 | 49.3 | 13.6944
27 | [13 empty] | 8154.199 | 34.14 | 9.4833 | 9040.3173 | 37.85 | 10.5139 | 11775.1029 | 49.3 | 13.6944
28 | 95.3597 | 1.9605 | 0.5417 | 0.1011 | 0.1127 | 0.0012 | 0.0505 | 0.0281 | 0.0688 | 0.0033 | 1.0465 | 0.7259 | 0.7074 | 8113.5952 | 33.97 | 9.4361 | 8997.3251 | 37.67 | 10.4639 | 11739.276 | 49.15 | 13.6528 | -0.2 | -6
29 | [13 empty] | 8113.5952 | 33.97 | 9.4361 | 8997.3251 | 37.67 | 10.4639 | 11739.276 | 49.15 | 13.6528
30 | [13 empty] | 8113.5952 | 33.97 | 9.4361 | 8997.3251 | 37.67 | 10.4639 | 11739.276 | 49.15 | 13.6528
31 | [13 empty] | 8113.5952 | 33.97 | 9.4361 | 8997.3251 | 37.67 | 10.4639 | 11739.276 | 49.15 | 13.6528
Рівень одоризації відповідає чинним нормативним документам | [13 empty] | 8104.2325 | 33.9308 | 9.4252 | 8987.4129 | 37.6285 | 10.4524
Середньозважене значення теплоти згоряння:
| Заступник начальника Бібрського ЛВУМГ | [8 empty] | Маланчук Б.С. | [10 empty] | 2019-02-01
|  | Підрозділу підприємства, якому підпорядкована лабораторія | [8 empty] | прізвище | [5 empty] | підпис |  |  |  | дата
| Хімік ВХАЛ | [8 empty] | Іваненко О.С. | [10 empty] | 2019-02-01
|  | Лабораторія, де здійснювалось вимірювання газу | [8 empty] | прізвище | [5 empty] | підпис |  |  |  | дата
| Начальник служби ГВ і М | [8 empty] | Кузьмін Т.Б. | [10 empty] | 2019-02-01
|  | Підрозділу, відповідального за облік газу за маршрутом | [8 empty] | прізвище | [5 empty] | підпис |  |  |  | дата

## додаток
Додаток до Паспорту фізико-хімічних показників природного газу. Маршрут №244
Область | ГРС, прямий споживач | Cередньозважене значення вищої теплоти згоряння
|  | ккал/м³ | МДж/м³ | кВт*год./м³
Маршрут №244 |  | 8987.4129 | 37.6285 | 10.4524
Львівська | Городок | 8987.5563 | 37.6291 | 10.4525
Львівська | Городок Керамбуд (ТТР!) | 8986.2187 | 37.6235 | 10.451
Заступник начальника Бібрського ЛВУМГ |  | Маланчук Б.С. |  |  | 2019-02-01
Підрозділу підприємства, якому підпорядкована лабораторія |  | прізвище |  | підпис | дата
Хімік ВХАЛ |  | Іваненко О.С. |  |  | 2019-02-01
Лабораторія, де здійснювалось вимірювання газу |  | прізвище |  | підпис | дата
Начальник служби ГВ і М |  | Кузьмін Т.Б. |  |  | 2019-02-01
Підрозділу, відповідального за облік газу за маршрутом |  | прізвище |  | підпис | дата