## паспорт
АТ "Укртрансгаз" | [5 empty] | ПАСПОРТ ФІЗИКО-ХІМІЧНИХ ПОКАЗНИКІВ ПРИРОДНОГО ГАЗУ №245 | [18 empty] | Маршрут №245
Філія "УМГ "Прикарпаттрансгаз" | [5 empty] | переданого Бібрським ЛВУМГ та прийнятого ПАТ "Львівгаз"
Бібрський п/м Бібрське ЛВУМГ
Вимірювальна хіміко-аналітична лабораторія
по газопроводу "Івацевичі-Комарно (основа)"
Свідоцтво № РЛ 067/13 | [20 empty] | за період з 01.01.2019р. по 31.01.2019р.
Число місяця | Компонентний склад, % мол. | [11 empty] | Фізико-хімічні показники газу обчислені на основі компонентного складу, 101,325 кПа | [9 empty] | Температура точки роси вологи (Р = 3.92 МПа), °С | Температура точки роси вуглеводнів, °С | Масова концентрація сірководню, г/м3 | Масова концентрація меркаптанової сірки, г/м3 | Маса механічних домішок, г/м3
[13 empty] | Густина абсолютна, кг/м3,при 20 ºС, | Температура вимірювання/згоряння при 20/25°С
| метан, С1 | етан, С2 | пропан, С3 | ізо-бутан, і-С4 | н-бутан, н-С4 | нео-пентан, нео-С5 | ізо-пентан, і-С5 | н-пентан, н-С5 | гексани та вищі, С6+ | кисень, О2 | азот, N2 | діоксид вуглецю, CО2 |  | Теплота згоряння нижча |  |  | Теплота згоряння вища |  |  | Число Воббе вище
[14 empty] | ккал/м3 | МДж/м3 | кВт⋅год/м3 | ккал/м3 | МДж/м3 | кВт⋅год/м3 | ккал/м3 | МДж/м3 | кВт⋅год/м3
1 | 92.4087 | 3.6959 | 0.8673 | 0.1054 | 0.1451 | 0.0008 | 0.0397 | 0.0308 | 0.0535 |  | 1.3133 | 1.3395 | 0.7301 | 8194.8028 | 34.31 | 9.5306 | 9076.1442 | 38 | 10.5556 | 11660.4568 | 48.82 | 13.5611
2 | 94.426 | 2.7805 | 0.6997 | 0.0962 | 0.1208 | 0.0001 | 0.0337 | 0.0255 | 0.0412 |  | 0.9958 | 0.7805 | 0.7134 | 8173.3067 | 34.22 | 9.5056 | 9057.0365 | 37.92 | 10.5333 | 11767.9375 | 49.27 | 13.6861 | -15.5
3 | 94.1188 | 2.9172 | 0.7244 | 0.0972 | 0.1238 | 0 | 0.0345 | 0.0262 | 0.0433 |  | 1.0453 | 0.8693 | 0.7159 | 8175.6952 | 34.23 | 9.5083 | 9059.425 | 37.93 | 10.5361 | 11748.8298 | 49.19 | 13.6639
4 | [13 empty] | 8175.6952 | 34.23 | 9.5083 | 9059.425 | 37.93 | 10.5361 | 11748.8298 | 49.19 | 13.6639
5 | [13 empty] | 8175.6952 | 34.23 | 9.5083 | 9059.425 | 37.93 | 10.5361 | 11748.8298 | 49.19 | 13.6639
6 | [13 empty] | 8175.6952 | 34.23 | 9.5083 | 9059.425 | 37.93 | 10.5361 | 11748.8298 | 49.19 | 13.6639
7 | 93.5196 | 3.2032 | 0.7874 | 0.103 | 0.1337 |  | 0.0371 | 0.0287 | 0.0459 |  | 1.1364 | 1.005 | 0.7209 | 8187.6375 | 34.28 | 9.5222 | 9071.3673 | 37.98 | 10.55 | 11710.6145 | 49.03 | 13.6194
8 | 93.296 | 3.3006 | 0.8026 | 0.1038 | 0.1362 |  | 0.0377 | 0.0293 | 0.0468 |  | 1.1741 | 1.0729 | 0.7227 | 8187.6375 | 34.28 | 9.5222 | 9071.3673 | 37.98 | 10.55 | 11710.6145 | 49.03 | 13.6194 | -18 |  | <0,0001 | <0,0002 | Не вияв.
9 | 93.6564 | 3.1383 | 0.7699 | 0.1017 | 0.1316 | 0 | 0.0365 | 0.0283 | 0.0451 |  | 1.1202 | 0.972 | 0.7197 | 8185.249 | 34.27 | 9.5194 | 9066.5904 | 37.96 | 10.5444 | 11729.7221 | 49.11 | 13.6417
10 | 93.3429 | 3.2844 | 0.7964 | 0.1034 | 0.1354 | 0.0001 | 0.0376 | 0.0292 | 0.0469 |  | 1.1684 | 1.0553 | 0.7223 | 8187.6375 | 34.28 | 9.5222 | 9071.3673 | 37.98 | 10.55 | 11715.3914 | 49.05 | 13.625
11 | [13 empty] | 8187.6375 | 34.28 | 9.5222 | 9071.3673 | 37.98 | 10.55 | 11715.3914 | 49.05 | 13.625
12 | [13 empty] | 8187.6375 | 34.28 | 9.5222 | 9071.3673 | 37.98 | 10.55 | 11715.3914 | 49.05 | 13.625
13 | 92.2385 | 3.84 | 0.9526 | 0.1157 | 0.1611 | 0.0002 | 0.0429 | 0.0346 | 0.0519 |  | 1.2757 | 1.2868 | 0.7317 | 8225.8528 | 34.44 | 9.5667 | 9111.9711 | 38.15 | 10.5972 | 11691.5068 | 48.95 | 13.5972
14 | 92.2511 | 3.8336 | 0.9489 | 0.1153 | 0.1603 | 0.0002 | 0.0434 | 0.0345 | 0.0531 |  | 1.2759 | 1.2837 | 0.7316 | 8225.8528 | 34.44 | 9.5667 | 9111.9711 | 38.15 | 10.5972 | 11691.5068 | 48.95 | 13.5972
15 | 92.228 | 3.8409 | 0.9528 | 0.1149 | 0.16 | 0.0001 | 0.0429 | 0.0347 | 0.0523 |  | 1.2821 | 1.2913 | 0.7318 | 8225.8528 | 34.44 | 9.5667 | 9111.9711 | 38.15 | 10.5972 | 11689.1183 | 48.94 | 13.5944 | -8.7
16 | 92.3015 | 3.8079 | 0.9508 | 0.1146 | 0.16 | 0 | 0.043 | 0.0348 | 0.0527 |  | 1.2675 | 1.2672 | 0.7312 | 8225.8528 | 34.44 | 9.5667 | 9111.9711 | 38.15 | 10.5972 | 11693.8953 | 48.96 | 13.6
17 | 93.0002 | 3.4547 | 0.872 | 0.1089 | 0.1481 | 0.0002 | 0.0403 | 0.0324 | 0.0513 |  | 1.1866 | 1.1053 | 0.7255 | 8209.1336 | 34.37 | 9.5472 | 9092.8634 | 38.07 | 10.575 | 11717.7799 | 49.06 | 13.6278
18 | [13 empty] | 8209.1336 | 34.37 | 9.5472 | 9092.8634 | 38.07 | 10.575 | 11717.7799 | 49.06 | 13.6278
19 | [13 empty] | 8209.1336 | 34.37 | 9.5472 | 9092.8634 | 38.07 | 10.575 | 11717.7799 | 49.06 | 13.6278
20 | 94.2727 | 2.8249 | 0.7098 | 0.0979 | 0.1247 | 0 | 0.0358 | 0.0272 | 0.0463 |  | 1.0348 | 0.8259 | 0.7148 | 8173.3067 | 34.22 | 9.5056 | 9057.0365 | 37.92 | 10.5333 | 11755.9952 | 49.22 | 13.6722
21 | 93.9654 | 2.9678 | 0.7356 | 0.0999 | 0.128 | 0.0001 | 0.0365 | 0.0277 | 0.0466 |  | 1.0843 | 0.9081 | 0.7173 | 8175.6952 | 34.23 | 9.5083 | 9059.425 | 37.93 | 10.5361 | 11739.276 | 49.15 | 13.6528
22 | 93.1515 | 3.3585 | 0.8098 | 0.1045 | 0.1369 | 0 | 0.0382 | 0.0293 | 0.0483 |  | 1.1998 | 1.1232 | 0.7239 | 8187.6375 | 34.28 | 9.5222 | 9071.3673 | 37.98 | 10.55 | 11701.0606 | 48.99 | 13.6083 | -12.4
23 | 93.8813 | 3.0156 | 0.744 | 0.1001 | 0.1291 | 0 | 0.037 | 0.0282 | 0.0471 |  | 1.088 | 0.9296 | 0.718 | 8180.4721 | 34.25 | 9.5139 | 9061.8134 | 37.94 | 10.5389 | 11736.8875 | 49.14 | 13.65
24 | 92.4762 | 3.7245 | 0.9194 | 0.1129 | 0.1552 | 0.0001 | 0.0422 | 0.0331 | 0.05 |  | 1.2492 | 1.2372 | 0.7297 | 8218.6874 | 34.41 | 9.5583 | 9102.4172 | 38.11 | 10.5861 | 11696.2837 | 48.97 | 13.6028
25 | [13 empty] | 8218.6874 | 34.41 | 9.5583 | 9102.4172 | 38.11 | 10.5861 | 11696.2837 | 48.97 | 13.6028
26 | [13 empty] | 8218.6874 | 34.41 | 9.5583 | 9102.4172 | 38.11 | 10.5861 | 11696.2837 | 48.97 | 13.6028
27 | 92.4854 | 3.7228 | 0.9262 | 0.1141 | 0.1578 | 0.0001 | 0.0434 | 0.0344 | 0.0548 |  | 1.2402 | 1.2208 | 0.7298 | 8223.4643 | 34.43 | 9.5639 | 9109.5826 | 38.14 | 10.5944 | 11703.4491 | 49 | 13.6111
28 | 92.4399 | 3.7416 | 0.9252 | 0.1134 | 0.1572 | 0 | 0.0432 | 0.0339 | 0.0535 |  | 1.2518 | 1.2403 | 0.7301 | 8221.0759 | 34.42 | 9.5611 | 9107.1942 | 38.13 | 10.5917 | 11696.2837 | 48.97 | 13.6028
29 | 92.5658 | 3.6828 | 0.9156 | 0.1126 | 0.1561 | 0.0001 | 0.043 | 0.0338 | 0.0529 |  | 1.2317 | 1.2056 | 0.7291 | 8221.0759 | 34.42 | 9.5611 | 9107.1942 | 38.13 | 10.5917 | 11703.4491 | 49 | 13.6111 | -10.7
30 | 92.6324 | 3.6497 | 0.9075 | 0.1119 | 0.1547 | 0 | 0.0427 | 0.0334 | 0.0526 |  | 1.2234 | 1.1917 | 0.7285 | 8218.6874 | 34.41 | 9.5583 | 9104.8057 | 38.12 | 10.5889 | 11896.9143 | 49.81 | 13.8361
31 | 92.6334 | 3.6504 | 0.9072 | 0.1118 | 0.1546 | 0 | 0.0425 | 0.0338 | 0.053 |  | 1.2226 | 1.1907 | 0.7285 | 8218.6874 | 34.41 | 9.5583 | 9104.8057 | 38.12 | 10.5889 | 11705.8376 | 49.01 | 13.6139
Рівень одоризації відповідає чинним нормативним документам | [13 empty] | 8199.1737 | 34.3283 | 9.5356 | 9083.3335 | 38.0301 | 10.5639
Середньозважене значення теплоти згоряння:
| Начальник Бібрського ЛВУМГ | [8 empty] | Саловський Б.Й. | [10 empty] | 2019-02-01
|  | Підрозділу підприємства, якому підпорядкована лабораторія | [8 empty] | прізвище | [5 empty] | підпис |  |  |  | дата
| Керівник лабораторії | [8 empty] | Роїк Г.В. | [10 empty] | 2019-02-01
|  | Лабораторія, де здійснювалось вимірювання газу | [8 empty] | прізвище | [5 empty] | підпис |  |  |  | дата
| Начальник служби ГВ і М | [8 empty] | Карапата І.І. | [10 empty] | 2019-02-01
|  | Підрозділу, відповідального за облік газу за маршрутом | [8 empty] | прізвище | [5 empty] | підпис |  |  |  | дата

## додаток
Додаток до Паспорту фізико-хімічних показників природного газу. Маршрут №245
Область | ГРС, прямий споживач | Cередньозважене значення вищої теплоти згоряння
|  | ккал/м³ | МДж/м³ | кВт*год./м³
Маршрут №245 |  | 9083.3335 | 38.0301 | 10.5639
Львівська | В.Білка | 9083.3335 | 38.0301 | 10.5639
Начальник Бібрського ЛВУМГ |  | Саловський Б.Й. |  |  | 2019-02-01
Підрозділу підприємства, якому підпорядкована лабораторія |  | прізвище |  | підпис | дата
Керівник лабораторії |  | Роїк Г.В. |  |  | 2019-02-01
Лабораторія, де здійснювалось вимірювання газу |  | прізвище |  | підпис | дата
Начальник служби ГВ і М |  | Карапата І.І. |  |  | 2019-02-01
Підрозділу, відповідального за облік газу за маршрутом |  | прізвище |  | підпис | дата