## паспорт
АТ "Укртрансгаз" | [5 empty] | ПАСПОРТ ФІЗИКО-ХІМІЧНИХ ПОКАЗНИКІВ ПРИРОДНОГО ГАЗУ №246 | [18 empty] | Маршрут №246
Філія "УМГ "Прикарпаттрансгаз" | [5 empty] | переданого Волинським ЛВУМГ та прийнятого ПАТ "Львівгаз", ТзОВ "Сотеко"
Кам`янка-Бузький п/м Волинського ЛВУМГ
Вимірювальна хіміко-аналітична лабораторія
по газопроводу "Івацевичі-Долина ІІ н."
Свідоцтво № РЛ 154/15 чинне до 14.12.2020 р. | [20 empty] | за період з 01.01.2019р. по 31.01.2019р.
Число місяця | Компонентний склад, % мол. | [11 empty] | Фізико-хімічні показники газу обчислені на основі компонентного складу, 101,325 кПа | [9 empty] | Температура точки роси вологи (Р = 3.92 МПа), °С | Температура точки роси вуглеводнів, °С | Масова концентрація сірководню, г/м3 | Масова концентрація меркаптанової сірки, г/м3 | Маса механічних домішок, г/м3
[13 empty] | Густина абсолютна, кг/м3,при 20 ºС, | Температура вимірювання/згоряння при 20/25°С
| метан, С1 | етан, С2 | пропан, С3 | ізо-бутан, і-С4 | н-бутан, н-С4 | нео-пентан, нео-С5 | ізо-пентан, і-С5 | н-пентан, н-С5 | гексани та вищі, С6+ | кисень, О2 | азот, N2 | діоксид вуглецю, CО2 |  | Теплота згоряння нижча |  |  | Теплота згоряння вища |  |  | Число Воббе вище
[14 empty] | ккал/м3 | МДж/м3 | кВт⋅год/м3 | ккал/м3 | МДж/м3 | кВт⋅год/м3 | ккал/м3 | МДж/м3 | кВт⋅год/м3
1 | [13 empty] | 8224.157 | 34.4329 | 9.5647 | 9107.2181 | 38.1301 | 10.5917 | 11612.0189 | 48.6172 | 13.5048
2 | [13 empty] | 8224.157 | 34.4329 | 9.5647 | 9107.2181 | 38.1301 | 10.5917 | 11612.0189 | 48.6172 | 13.5048
3 | 91.1434 | 4.3333 | 1.0082 | 0.1187 | 0.1673 | 0.0029 | 0.0416 | 0.0337 | 0.0367 | 0.0062 | 1.47 | 1.638 | 0.7399 | 8215.5824 | 34.397 | 9.5547 | 9098.0464 | 38.0917 | 10.581 | 11608.054 | 48.6006 | 13.5002 | -9.5 | -12.4
4 | [13 empty] | 8215.5824 | 34.397 | 9.5547 | 9098.0464 | 38.0917 | 10.581 | 11608.054 | 48.6006 | 13.5002
5 | [13 empty] | 8215.5824 | 34.397 | 9.5547 | 9098.0464 | 38.0917 | 10.581 | 11608.054 | 48.6006 | 13.5002
6 | [13 empty] | 8215.5824 | 34.397 | 9.5547 | 9098.0464 | 38.0917 | 10.581 | 11608.054 | 48.6006 | 13.5002
7 | [13 empty] | 8215.5824 | 34.397 | 9.5547 | 9098.0464 | 38.0917 | 10.581 | 11608.054 | 48.6006 | 13.5002
8 | [13 empty] | 8215.5824 | 34.397 | 9.5547 | 9098.0464 | 38.0917 | 10.581 | 11608.054 | 48.6006 | 13.5002
9 | [13 empty] | 8215.5824 | 34.397 | 9.5547 | 9098.0464 | 38.0917 | 10.581 | 11608.054 | 48.6006 | 13.5002
10 | 90.6989 | 4.5211 | 1.037 | 0.12 | 0.1736 | 0.0031 | 0.0438 | 0.035 | 0.0374 | 0.006 | 1.5537 | 1.7704 | 0.7435 | 8216.2273 | 34.3997 | 9.5555 | 9098.0703 | 38.0918 | 10.5811 | 11579.6075 | 48.4815 | 13.4671
11 | [13 empty] | 8216.2273 | 34.3997 | 9.5555 | 9098.0703 | 38.0918 | 10.5811 | 11579.6075 | 48.4815 | 13.4671
12 | [13 empty] | 8216.2273 | 34.3997 | 9.5555 | 9098.0703 | 38.0918 | 10.5811 | 11579.6075 | 48.4815 | 13.4671
13 | [13 empty] | 8216.2273 | 34.3997 | 9.5555 | 9098.0703 | 38.0918 | 10.5811 | 11579.6075 | 48.4815 | 13.4671
14 | [13 empty] | 8216.2273 | 34.3997 | 9.5555 | 9098.0703 | 38.0918 | 10.5811 | 11579.6075 | 48.4815 | 13.4671
15 | 91.1336 | 4.3424 | 1.0013 | 0.1203 | 0.1699 | 0.0029 | 0.043 | 0.0331 | 0.0389 | 0.0056 | 1.4887 | 1.6203 | 0.7399 | 8216.9438 | 34.4027 | 9.5563 | 9099.5033 | 38.0978 | 10.5827 | 11609.7976 | 48.6079 | 13.5022
16 | [13 empty] | 8216.9438 | 34.4027 | 9.5563 | 9099.5033 | 38.0978 | 10.5827 | 11609.7976 | 48.6079 | 13.5022
17 | [13 empty] | 8216.9438 | 34.4027 | 9.5563 | 9099.5033 | 38.0978 | 10.5827 | 11609.7976 | 48.6079 | 13.5022
18 | [13 empty] | 8216.9438 | 34.4027 | 9.5563 | 9099.5033 | 38.0978 | 10.5827 | 11609.7976 | 48.6079 | 13.5022
19 | [13 empty] | 8216.9438 | 34.4027 | 9.5563 | 9099.5033 | 38.0978 | 10.5827 | 11609.7976 | 48.6079 | 13.5022
20 | [13 empty] | 8216.9438 | 34.4027 | 9.5563 | 9099.5033 | 38.0978 | 10.5827 | 11609.7976 | 48.6079 | 13.5022
21 | [13 empty] | 8216.9438 | 34.4027 | 9.5563 | 9099.5033 | 38.0978 | 10.5827 | 11609.7976 | 48.6079 | 13.5022
22 | 91.1452 | 4.337 | 1.0118 | 0.1193 | 0.1685 | 0.0031 | 0.0431 | 0.0347 | 0.0393 | 0.0042 | 1.4565 | 1.6373 | 0.74 | 8219.3801 | 34.4129 | 9.5591 | 9102.1784 | 38.109 | 10.5858 | 11612.1383 | 48.6177 | 13.5049 |  |  | <0,0001 | <0,0002 | 0
23 | [13 empty] | 8219.3801 | 34.4129 | 9.5591 | 9102.1784 | 38.109 | 10.5858 | 11612.1383 | 48.6177 | 13.5049
24 | [13 empty] | 8219.3801 | 34.4129 | 9.5591 | 9102.1784 | 38.109 | 10.5858 | 11612.1383 | 48.6177 | 13.5049
25 | [13 empty] | 8219.3801 | 34.4129 | 9.5591 | 9102.1784 | 38.109 | 10.5858 | 11612.1383 | 48.6177 | 13.5049
26 | [13 empty] | 8219.3801 | 34.4129 | 9.5591 | 9102.1784 | 38.109 | 10.5858 | 11612.1383 | 48.6177 | 13.5049
27 | [13 empty] | 8219.3801 | 34.4129 | 9.5591 | 9102.1784 | 38.109 | 10.5858 | 11612.1383 | 48.6177 | 13.5049
28 | [13 empty] | 8219.3801 | 34.4129 | 9.5591 | 9102.1784 | 38.109 | 10.5858 | 11612.1383 | 48.6177 | 13.5049
29 | [13 empty] | 8219.3801 | 34.4129 | 9.5591 | 9102.1784 | 38.109 | 10.5858 | 11612.1383 | 48.6177 | 13.5049
30 | 91.1684 | 4.3256 | 0.997 | 0.1203 | 0.1698 | 0.003 | 0.0434 | 0.0338 | 0.0395 | 0.0048 | 1.4788 | 1.6156 | 0.7397 | 8217.0394 | 34.4031 | 9.5564 | 9099.6466 | 38.0984 | 10.5829 | 11611.6845 | 48.6158 | 13.5044
31 | [13 empty] | 8217.0394 | 34.4031 | 9.5564 | 9099.6466 | 38.0984 | 10.5829 | 11611.6845 | 48.6158 | 13.5044
Рівень одоризації відповідає чинним нормативним документам | [13 empty] | 8217.5171 | 34.4051 | 9.557 | 9100.0288 | 38.1 | 10.5833
Середньозважене значення теплоти згоряння:
| Начальник Волинського ЛВУМГ | [8 empty] | Цьома Ю.О. | [10 empty] | 2019-02-01
|  | Підрозділу підприємства, якому підпорядкована лабораторія | [8 empty] | прізвище | [5 empty] | підпис |  |  |  | дата
| Хімік ІІ кат. | [8 empty] | Куровська Н.І. | [10 empty] | 2019-02-01
|  | Лабораторія, де здійснювалось вимірювання газу | [8 empty] | прізвище | [5 empty] | підпис |  |  |  | дата
| Начальник дільниці ГВ і М | [8 empty] | Гладчук А.З. | [10 empty] | 2019-02-01
|  | Підрозділу, відповідального за облік газу за маршрутом | [8 empty] | прізвище | [5 empty] | підпис |  |  |  | дата

## додаток
Додаток до Паспорту фізико-хімічних показників природного газу. Маршрут №246
Область | ГРС, прямий споживач | Cередньозважене значення вищої теплоти згоряння
|  | ккал/м³ | МДж/м³ | кВт*год./м³
Маршрут №246 |  | 9100.0288 | 38.1 | 10.5833
Львівська | Волиця (с.Волиця) | 9100.0288 | 38.1 | 10.5833
Львівська | Волиця (тепличн.к-т "Сокаль") | 0 | 0 | 0
Львівська | Перетоки | 9100.0288 | 38.1 | 10.5833
Львівська | Тартаків | 9100.0288 | 38.1 | 10.5833
Начальник Волинського ЛВУМГ |  | Цьома Ю.О. |  |  | 2019-02-01
Підрозділу підприємства, якому підпорядкована лабораторія |  | прізвище |  | підпис | дата
Хімік ІІ кат. |  | Куровська Н.І. |  |  | 2019-02-01
Лабораторія, де здійснювалось вимірювання газу |  | прізвище |  | підпис | дата
Начальник дільниці ГВ і М |  | Гладчук А.З. |  |  | 2019-02-01
Підрозділу, відповідального за облік газу за маршрутом |  | прізвище |  | підпис | дата