## паспорт
АТ "Укртрансгаз" | [5 empty] | ПАСПОРТ ФІЗИКО-ХІМІЧНИХ ПОКАЗНИКІВ ПРИРОДНОГО ГАЗУ №251 | [18 empty] | Маршрут №251
Філія "УМГ "Прикарпаттрансгаз" | [5 empty] | переданого Волинським ЛВУМГ та прийнятого ПАТ "Львівгаз"
Кам`янка-Бузький п/м Волинського ЛВУМГ
Вимірювальна хіміко-аналітична лабораторія
по газопроводу "КЗУ"
Свідоцтво № РЛ 154/15 чинне до 14.12.2020 р. | [20 empty] | за період з 01.01.2019р. по 31.01.2019р.
Число місяця | Компонентний склад, % мол. | [11 empty] | Фізико-хімічні показники газу обчислені на основі компонентного складу, 101,325 кПа | [9 empty] | Температура точки роси вологи (Р = 3.92 МПа), °С | Температура точки роси вуглеводнів, °С | Масова концентрація сірководню, г/м3 | Масова концентрація меркаптанової сірки, г/м3 | Маса механічних домішок, г/м3
[13 empty] | Густина абсолютна, кг/м3,при 20 ºС, | Температура вимірювання/згоряння при 20/25°С
| метан, С1 | етан, С2 | пропан, С3 | ізо-бутан, і-С4 | н-бутан, н-С4 | нео-пентан, нео-С5 | ізо-пентан, і-С5 | н-пентан, н-С5 | гексани та вищі, С6+ | кисень, О2 | азот, N2 | діоксид вуглецю, CО2 |  | Теплота згоряння нижча |  |  | Теплота згоряння вища |  |  | Число Воббе вище
[14 empty] | ккал/м3 | МДж/м3 | кВт⋅год/м3 | ккал/м3 | МДж/м3 | кВт⋅год/м3 | ккал/м3 | МДж/м3 | кВт⋅год/м3
1 | [13 empty] | 8215.4391 | 34.3964 | 9.5546 | 9097.2582 | 38.0884 | 10.5801 | 11580.1807 | 48.4839 | 13.4678
2 | [13 empty] | 8215.4391 | 34.3964 | 9.5546 | 9097.2582 | 38.0884 | 10.5801 | 11580.1807 | 48.4839 | 13.4678
3 | [13 empty] | 8215.4391 | 34.3964 | 9.5546 | 9097.2582 | 38.0884 | 10.5801 | 11580.1807 | 48.4839 | 13.4678
4 | 90.3861 | 4.6522 | 1.0481 | 0.12 | 0.1774 | 0.0032 | 0.0459 | 0.0361 | 0.041 | 0.0061 | 1.6122 | 1.8717 | 0.7462 | 8215.7257 | 34.3976 | 9.5549 | 9097.0432 | 38.0875 | 10.5799 | 11557.8964 | 48.3906 | 13.4418 | -16.3 | -15.4
5 | [13 empty] | 8215.7257 | 34.3976 | 9.5549 | 9097.0432 | 38.0875 | 10.5799 | 11557.8964 | 48.3906 | 13.4418
6 | [13 empty] | 8215.7257 | 34.3976 | 9.5549 | 9097.0432 | 38.0875 | 10.5799 | 11557.8964 | 48.3906 | 13.4418
7 | [13 empty] | 8215.7257 | 34.3976 | 9.5549 | 9097.0432 | 38.0875 | 10.5799 | 11557.8964 | 48.3906 | 13.4418
8 | [13 empty] | 8215.7257 | 34.3976 | 9.5549 | 9097.0432 | 38.0875 | 10.5799 | 11557.8964 | 48.3906 | 13.4418
9 | [13 empty] | 8215.7257 | 34.3976 | 9.5549 | 9097.0432 | 38.0875 | 10.5799 | 11557.8964 | 48.3906 | 13.4418
10 | [13 empty] | 8215.7257 | 34.3976 | 9.5549 | 9097.0432 | 38.0875 | 10.5799 | 11557.8964 | 48.3906 | 13.4418
11 | 91.0455 | 4.3948 | 0.9995 | 0.1181 | 0.1666 | 0.0029 | 0.0417 | 0.0319 | 0.0333 | 0.005 | 1.5081 | 1.6526 | 0.7403 | 8212.573 | 34.3844 | 9.5512 | 9094.6548 | 38.0775 | 10.5771 | 11600.196 | 48.5677 | 13.491
12 | [13 empty] | 8212.573 | 34.3844 | 9.5512 | 9094.6548 | 38.0775 | 10.5771 | 11600.196 | 48.5677 | 13.491
13 | [13 empty] | 8212.573 | 34.3844 | 9.5512 | 9094.6548 | 38.0775 | 10.5771 | 11600.196 | 48.5677 | 13.491
14 | [13 empty] | 8212.573 | 34.3844 | 9.5512 | 9094.6548 | 38.0775 | 10.5771 | 11600.196 | 48.5677 | 13.491
15 | [13 empty] | 8212.573 | 34.3844 | 9.5512 | 9094.6548 | 38.0775 | 10.5771 | 11600.196 | 48.5677 | 13.491
16 | 91.3421 | 4.244 | 0.9822 | 0.1192 | 0.1638 | 0.0029 | 0.0392 | 0.0296 | 0.0285 | 0.0093 | 1.4869 | 1.5523 | 0.7377 | 8207.3184 | 34.3624 | 9.5451 | 9089.4001 | 38.0555 | 10.571 | 11614.073 | 48.6258 | 13.5072
17 | [13 empty] | 8207.3184 | 34.3624 | 9.5451 | 9089.4001 | 38.0555 | 10.571 | 11614.073 | 48.6258 | 13.5072
18 | [13 empty] | 8207.3184 | 34.3624 | 9.5451 | 9089.4001 | 38.0555 | 10.571 | 11614.073 | 48.6258 | 13.5072
19 | [13 empty] | 8207.3184 | 34.3624 | 9.5451 | 9089.4001 | 38.0555 | 10.571 | 11614.073 | 48.6258 | 13.5072
20 | [13 empty] | 8207.3184 | 34.3624 | 9.5451 | 9089.4001 | 38.0555 | 10.571 | 11614.073 | 48.6258 | 13.5072
21 | [13 empty] | 8207.3184 | 34.3624 | 9.5451 | 9089.4001 | 38.0555 | 10.571 | 11614.073 | 48.6258 | 13.5072
22 | [13 empty] | 8207.3184 | 34.3624 | 9.5451 | 9089.4001 | 38.0555 | 10.571 | 11614.073 | 48.6258 | 13.5072
23 | 91.1792 | 4.3234 | 0.991 | 0.1155 | 0.1592 | 0.0028 | 0.0394 | 0.0297 | 0.0297 | 0.0063 | 1.4821 | 1.6417 | 0.7392 | 8205.7659 | 34.3559 | 9.5433 | 9087.4894 | 38.0475 | 10.5688 | 11600.1244 | 48.5674 | 13.4909 |  |  | <0,0001 | <0,0002 | 0
24 | [13 empty] | 8205.7659 | 34.3559 | 9.5433 | 9087.4894 | 38.0475 | 10.5688 | 11600.1244 | 48.5674 | 13.4909
25 | [13 empty] | 8205.7659 | 34.3559 | 9.5433 | 9087.4894 | 38.0475 | 10.5688 | 11600.1244 | 48.5674 | 13.4909
26 | [13 empty] | 8205.7659 | 34.3559 | 9.5433 | 9087.4894 | 38.0475 | 10.5688 | 11600.1244 | 48.5674 | 13.4909
27 | [13 empty] | 8205.7659 | 34.3559 | 9.5433 | 9087.4894 | 38.0475 | 10.5688 | 11600.1244 | 48.5674 | 13.4909
28 | 91.3711 | 4.2468 | 0.9787 | 0.116 | 0.1592 | 0.0028 | 0.0395 | 0.0301 | 0.0305 | 0.0044 | 1.4258 | 1.5951 | 0.7378 | 8208.2499 | 34.3663 | 9.5462 | 9091.908 | 38.066 | 10.5739 | 11614.8612 | 48.6291 | 13.5081
29 | [13 empty] | 8208.2499 | 34.3663 | 9.5462 | 9091.908 | 38.066 | 10.5739 | 11614.8612 | 48.6291 | 13.5081
30 | [13 empty] | 8208.2499 | 34.3663 | 9.5462 | 9091.908 | 38.066 | 10.5739 | 11614.8612 | 48.6291 | 13.5081
31 | [13 empty] | 8208.2499 | 34.3663 | 9.5462 | 9091.908 | 38.066 | 10.5739 | 11614.8612 | 48.6291 | 13.5081
Рівень одоризації відповідає чинним нормативним документам | [13 empty] | 8210.8055 | 34.377 | 9.5492 | 9092.7918 | 38.0697 | 10.5749
Середньозважене значення теплоти згоряння:
| Начальник Волинського ЛВУМГ | [8 empty] | Цьома Ю.О. | [10 empty] | 2019-02-01
|  | Підрозділу підприємства, якому підпорядкована лабораторія | [8 empty] | прізвище | [5 empty] | підпис |  |  |  | дата
| Хімік ІІ кат. | [8 empty] | Куровська Н.І. | [10 empty] | 2019-02-01
|  | Лабораторія, де здійснювалось вимірювання газу | [8 empty] | прізвище | [5 empty] | підпис |  |  |  | дата
| Начальник дільниці ГВ і М | [8 empty] | Гладчук А.З. | [10 empty] | 2019-02-01
|  | Підрозділу, відповідального за облік газу за маршрутом | [8 empty] | прізвище | [5 empty] | підпис |  |  |  | дата

## додаток
Додаток до Паспорту фізико-хімічних показників природного газу. Маршрут №251
Область | ГРС, прямий споживач | Cередньозважене значення вищої теплоти згоряння
|  | ккал/м³ | МДж/м³ | кВт*год./м³
Маршрут №251 |  | 9092.7918 | 38.0697 | 10.5749
Львівська | Бузьк (м.Бузьк) | 9092.7679 | 38.0696 | 10.5749
Львівська | Звижень | 9092.8156 | 38.0698 | 10.5749
Львівська | Золочів (м.Золочів) | 9092.7918 | 38.0697 | 10.5749
Львівська | Новоселище | 9092.7679 | 38.0696 | 10.5749
Львівська | Підкамінь | 9092.8395 | 38.0699 | 10.575
Львівська | Почапи (Білий камінь) | 9092.7918 | 38.0697 | 10.5749
Львівська | Ремезівці | 9092.8156 | 38.0698 | 10.5749
Львівська | Стрептів | 9092.7679 | 38.0696 | 10.5749
Львівська | к-п "Україна" (Бортків) | 9092.8156 | 38.0698 | 10.5749
Тернопільська | Новоселище (Вовчківці) | 9092.8395 | 38.0699 | 10.575
Начальник Волинського ЛВУМГ |  | Цьома Ю.О. |  |  | 2019-02-01
Підрозділу підприємства, якому підпорядкована лабораторія |  | прізвище |  | підпис | дата
Хімік ІІ кат. |  | Куровська Н.І. |  |  | 2019-02-01
Лабораторія, де здійснювалось вимірювання газу |  | прізвище |  | підпис | дата
Начальник дільниці ГВ і М |  | Гладчук А.З. |  |  | 2019-02-01
Підрозділу, відповідального за облік газу за маршрутом |  | прізвище |  | підпис | дата