## паспорт
АТ "Укртрансгаз" | [5 empty] | ПАСПОРТ ФІЗИКО-ХІМІЧНИХ ПОКАЗНИКІВ ПРИРОДНОГО ГАЗУ №252 | [18 empty] | Маршрут №252
Філія "УМГ "Прикарпаттрансгаз" | [5 empty] | переданого Волинським ЛВУМГ та прийнятого ПАТ "Львівгаз", ПАТ "ДТЕК Західенерго", ДП "Укравтогаз"
Кам`янка-Бузький п/м Волинського ЛВУМГ
Вимірювальна хіміко-аналітична лабораторія
по газопроводу "Дашава-Мінськ"
Свідоцтво № РЛ 154/15 чинне до 14.12.2020 р. | [20 empty] | за період з 01.01.2019р. по 31.01.2019р.
Число місяця | Компонентний склад, % мол. | [11 empty] | Фізико-хімічні показники газу обчислені на основі компонентного складу, 101,325 кПа | [9 empty] | Температура точки роси вологи (Р = 3.92 МПа), °С | Температура точки роси вуглеводнів, °С | Масова концентрація сірководню, г/м3 | Масова концентрація меркаптанової сірки, г/м3 | Маса механічних домішок, г/м3
[13 empty] | Густина абсолютна, кг/м3,при 20 ºС, | Температура вимірювання/згоряння при 20/25°С
| метан, С1 | етан, С2 | пропан, С3 | ізо-бутан, і-С4 | н-бутан, н-С4 | нео-пентан, нео-С5 | ізо-пентан, і-С5 | н-пентан, н-С5 | гексани та вищі, С6+ | кисень, О2 | азот, N2 | діоксид вуглецю, CО2 |  | Теплота згоряння нижча |  |  | Теплота згоряння вища |  |  | Число Воббе вище
[14 empty] | ккал/м3 | МДж/м3 | кВт⋅год/м3 | ккал/м3 | МДж/м3 | кВт⋅год/м3 | ккал/м3 | МДж/м3 | кВт⋅год/м3
1 | [13 empty] | 8214.2688 | 34.3915 | 9.5532 | 9096.1117 | 38.0836 | 10.5788 | 11585.3637 | 48.5056 | 13.4738
2 | [13 empty] | 8214.2688 | 34.3915 | 9.5532 | 9096.1117 | 38.0836 | 10.5788 | 11585.3637 | 48.5056 | 13.4738
3 | [13 empty] | 8214.2688 | 34.3915 | 9.5532 | 9096.1117 | 38.0836 | 10.5788 | 11585.3637 | 48.5056 | 13.4738
4 | 90.383 | 4.6625 | 1.0512 | 0.1198 | 0.1762 | 0.0032 | 0.0454 | 0.0351 | 0.0355 | 0.0064 | 1.6192 | 1.8625 | 0.746 | 8214.6032 | 34.3929 | 9.5536 | 9095.8251 | 38.0824 | 10.5784 | 11557.8486 | 48.3904 | 13.4418 | -13.8 | -16.7
5 | [13 empty] | 8214.6032 | 34.3929 | 9.5536 | 9095.8251 | 38.0824 | 10.5784 | 11557.8486 | 48.3904 | 13.4418
6 | [13 empty] | 8214.6032 | 34.3929 | 9.5536 | 9095.8251 | 38.0824 | 10.5784 | 11557.8486 | 48.3904 | 13.4418
7 | [13 empty] | 8214.6032 | 34.3929 | 9.5536 | 9095.8251 | 38.0824 | 10.5784 | 11557.8486 | 48.3904 | 13.4418
8 | [13 empty] | 8214.6032 | 34.3929 | 9.5536 | 9095.8251 | 38.0824 | 10.5784 | 11557.8486 | 48.3904 | 13.4418
9 | [13 empty] | 8214.6032 | 34.3929 | 9.5536 | 9095.8251 | 38.0824 | 10.5784 | 11557.8486 | 48.3904 | 13.4418
10 | [13 empty] | 8214.6032 | 34.3929 | 9.5536 | 9095.8251 | 38.0824 | 10.5784 | 11557.8486 | 48.3904 | 13.4418
11 | 90.9695 | 4.4214 | 1.004 | 0.1181 | 0.1678 | 0.0031 | 0.0423 | 0.0332 | 0.0357 | 0.0061 | 1.5201 | 1.6787 | 0.7411 | 8213.1701 | 34.3869 | 9.5519 | 9095.1802 | 38.0797 | 10.5777 | 11595.2041 | 48.5468 | 13.4852
12 | [13 empty] | 8213.1701 | 34.3869 | 9.5519 | 9095.1802 | 38.0797 | 10.5777 | 11595.2041 | 48.5468 | 13.4852
13 | [13 empty] | 8213.1701 | 34.3869 | 9.5519 | 9095.1802 | 38.0797 | 10.5777 | 11595.2041 | 48.5468 | 13.4852
14 | [13 empty] | 8213.1701 | 34.3869 | 9.5519 | 9095.1802 | 38.0797 | 10.5777 | 11595.2041 | 48.5468 | 13.4852
15 | [13 empty] | 8213.1701 | 34.3869 | 9.5519 | 9095.1802 | 38.0797 | 10.5777 | 11595.2041 | 48.5468 | 13.4852
16 | [13 empty] | 8213.1701 | 34.3869 | 9.5519 | 9095.1802 | 38.0797 | 10.5777 | 11595.2041 | 48.5468 | 13.4852
17 | 91.3401 | 4.2488 | 0.9887 | 0.1185 | 0.1642 | 0.0029 | 0.0399 | 0.0315 | 0.0327 | 0.0054 | 1.4611 | 1.5662 | 0.738 | 8211.5698 | 34.3802 | 9.5501 | 9093.986 | 38.0747 | 10.5763 | 11617.6557 | 48.6408 | 13.5113
18 | [13 empty] | 8211.5698 | 34.3802 | 9.5501 | 9093.986 | 38.0747 | 10.5763 | 11617.6557 | 48.6408 | 13.5113
19 | [13 empty] | 8211.5698 | 34.3802 | 9.5501 | 9093.986 | 38.0747 | 10.5763 | 11617.6557 | 48.6408 | 13.5113
20 | [13 empty] | 8211.5698 | 34.3802 | 9.5501 | 9093.986 | 38.0747 | 10.5763 | 11617.6557 | 48.6408 | 13.5113
21 | [13 empty] | 8211.5698 | 34.3802 | 9.5501 | 9093.986 | 38.0747 | 10.5763 | 11617.6557 | 48.6408 | 13.5113
22 | [13 empty] | 8211.5698 | 34.3802 | 9.5501 | 9093.986 | 38.0747 | 10.5763 | 11617.6557 | 48.6408 | 13.5113
23 | 91.1617 | 4.3274 | 0.993 | 0.1162 | 0.1607 | 0.0029 | 0.04 | 0.0301 | 0.0321 | 0.0055 | 1.4783 | 1.6521 | 0.7395 | 8207.2467 | 34.3621 | 9.545 | 9089.0419 | 38.054 | 10.5706 | 11599.9094 | 48.5665 | 13.4907 |  |  | <0,0001 | <0,0002 | 0
24 | [13 empty] | 8207.2467 | 34.3621 | 9.545 | 9089.0419 | 38.054 | 10.5706 | 11599.9094 | 48.5665 | 13.4907
25 | [13 empty] | 8207.2467 | 34.3621 | 9.545 | 9089.0419 | 38.054 | 10.5706 | 11599.9094 | 48.5665 | 13.4907
26 | [13 empty] | 8207.2467 | 34.3621 | 9.545 | 9089.0419 | 38.054 | 10.5706 | 11599.9094 | 48.5665 | 13.4907
27 | [13 empty] | 8207.2467 | 34.3621 | 9.545 | 9089.0419 | 38.054 | 10.5706 | 11599.9094 | 48.5665 | 13.4907
28 | [13 empty] | 8207.2467 | 34.3621 | 9.545 | 9089.0419 | 38.054 | 10.5706 | 11599.9094 | 48.5665 | 13.4907
29 | [13 empty] | 8207.2467 | 34.3621 | 9.545 | 9089.0419 | 38.054 | 10.5706 | 11599.9094 | 48.5665 | 13.4907
30 | [13 empty] | 8207.2467 | 34.3621 | 9.545 | 9089.0419 | 38.054 | 10.5706 | 11599.9094 | 48.5665 | 13.4907
31 | 91.2629 | 4.2882 | 0.9825 | 0.1159 | 0.1605 | 0.0029 | 0.0406 | 0.0313 | 0.0344 | 0.0047 | 1.455 | 1.6211 | 0.7387 | 8208.9664 | 34.3693 | 9.547 | 9091.0482 | 38.0624 | 10.5729 | 11608.2451 | 48.6014 | 13.5004
Рівень одоризації відповідає чинним нормативним документам | [13 empty] | 8211.7131 | 34.3808 | 9.5502 | 9093.6038 | 38.0731 | 10.5759
Середньозважене значення теплоти згоряння:
| Начальник Волинського ЛВУМГ | [8 empty] | Цьома Ю.О. | [10 empty] | 2019-02-01
|  | Підрозділу підприємства, якому підпорядкована лабораторія | [8 empty] | прізвище | [5 empty] | підпис |  |  |  | дата
| Хімік ІІ кат. | [8 empty] | Куровська Н.І. | [10 empty] | 2019-02-01
|  | Лабораторія, де здійснювалось вимірювання газу | [8 empty] | прізвище | [5 empty] | підпис |  |  |  | дата
| Начальник дільниці ГВ і М | [8 empty] | Гладчук А.З. | [10 empty] | 2019-02-01
|  | Підрозділу, відповідального за облік газу за маршрутом | [8 empty] | прізвище | [5 empty] | підпис |  |  |  | дата

## додаток
Додаток до Паспорту фізико-хімічних показників природного газу. Маршрут №252
Область | ГРС, прямий споживач | Cередньозважене значення вищої теплоти згоряння
|  | ккал/м³ | МДж/м³ | кВт*год./м³
Маршрут №252 |  | 9093.6038 | 38.0731 | 10.5759
Львівська | Добротвір (на Добротвірську ТЕС) | 9093.6994 | 38.0735 | 10.576
Львівська | Добротвір (на с. Старий Добротвір) | 9093.4844 | 38.0726 | 10.5757
Львівська | Корчин | 9093.4844 | 38.0726 | 10.5757
Начальник Волинського ЛВУМГ |  | Цьома Ю.О. |  |  | 2019-02-01
Підрозділу підприємства, якому підпорядкована лабораторія |  | прізвище |  | підпис | дата
Хімік ІІ кат. |  | Куровська Н.І. |  |  | 2019-02-01
Лабораторія, де здійснювалось вимірювання газу |  | прізвище |  | підпис | дата
Начальник дільниці ГВ і М |  | Гладчук А.З. |  |  | 2019-02-01
Підрозділу, відповідального за облік газу за маршрутом |  | прізвище |  | підпис | дата