## паспорт
АТ "Укртрансгаз" | [5 empty] | ПАСПОРТ ФІЗИКО-ХІМІЧНИХ ПОКАЗНИКІВ ПРИРОДНОГО ГАЗУ №253 | [18 empty] | Маршрут №253
Філія "УМГ "Прикарпаттрансгаз" | [5 empty] | переданого Волинським ЛВУМГ та прийнятого ПАТ "Львівгаз"
Кам`янка-Бузький п/м Волинського ЛВУМГ
Вимірювальна хіміко-аналітична лабораторія
по газопроводу "Дашава-Мінськ"
Свідоцтво № РЛ 154/15 чинне до 14.12.2020 р. | [20 empty] | за період з 01.01.2019р. по 31.01.2019р.
Число місяця | Компонентний склад, % мол. | [11 empty] | Фізико-хімічні показники газу обчислені на основі компонентного складу, 101,325 кПа | [9 empty] | Температура точки роси вологи (Р = 3.92 МПа), °С | Температура точки роси вуглеводнів, °С | Масова концентрація сірководню, г/м3 | Масова концентрація меркаптанової сірки, г/м3 | Маса механічних домішок, г/м3
[13 empty] | Густина абсолютна, кг/м3,при 20 ºС, | Температура вимірювання/згоряння при 20/25°С
| метан, С1 | етан, С2 | пропан, С3 | ізо-бутан, і-С4 | н-бутан, н-С4 | нео-пентан, нео-С5 | ізо-пентан, і-С5 | н-пентан, н-С5 | гексани та вищі, С6+ | кисень, О2 | азот, N2 | діоксид вуглецю, CО2 |  | Теплота згоряння нижча |  |  | Теплота згоряння вища |  |  | Число Воббе вище
[14 empty] | ккал/м3 | МДж/м3 | кВт⋅год/м3 | ккал/м3 | МДж/м3 | кВт⋅год/м3 | ккал/м3 | МДж/м3 | кВт⋅год/м3
1 | [13 empty] | 8221.1475 | 34.4203 | 9.5612 | 9103.301 | 38.1137 | 10.5871 | 11582.3065 | 48.4928 | 13.4702
2 | 90.3712 | 4.6832 | 1.046 | 0.1214 | 0.1791 | 0.0034 | 0.0464 | 0.037 | 0.0398 | 0.0049 | 1.5857 | 1.8819 | 0.7464 | 8219.404 | 34.413 | 9.5592 | 9101.0319 | 38.1042 | 10.5845 | 11561.4552 | 48.4055 | 13.446 | -9.5 | -12.4
3 | [13 empty] | 8219.404 | 34.413 | 9.5592 | 9101.0319 | 38.1042 | 10.5845 | 11561.4552 | 48.4055 | 13.446
4 | [13 empty] | 8219.404 | 34.413 | 9.5592 | 9101.0319 | 38.1042 | 10.5845 | 11561.4552 | 48.4055 | 13.446
5 | [13 empty] | 8219.404 | 34.413 | 9.5592 | 9101.0319 | 38.1042 | 10.5845 | 11561.4552 | 48.4055 | 13.446
6 | [13 empty] | 8219.404 | 34.413 | 9.5592 | 9101.0319 | 38.1042 | 10.5845 | 11561.4552 | 48.4055 | 13.446
7 | [13 empty] | 8219.404 | 34.413 | 9.5592 | 9101.0319 | 38.1042 | 10.5845 | 11561.4552 | 48.4055 | 13.446
8 | [13 empty] | 8219.404 | 34.413 | 9.5592 | 9101.0319 | 38.1042 | 10.5845 | 11561.4552 | 48.4055 | 13.446
9 | 90.8657 | 4.4633 | 1.0122 | 0.1192 | 0.171 | 0.0031 | 0.0438 | 0.0347 | 0.0381 | 0.006 | 1.533 | 1.7099 | 0.742 | 8215.5824 | 34.397 | 9.5547 | 9097.6164 | 38.0899 | 10.5805 | 11590.5944 | 48.5275 | 13.4799
10 | [13 empty] | 8215.5824 | 34.397 | 9.5547 | 9097.6164 | 38.0899 | 10.5805 | 11590.5944 | 48.5275 | 13.4799
11 | [13 empty] | 8215.5824 | 34.397 | 9.5547 | 9097.6164 | 38.0899 | 10.5805 | 11590.5944 | 48.5275 | 13.4799
12 | [13 empty] | 8215.5824 | 34.397 | 9.5547 | 9097.6164 | 38.0899 | 10.5805 | 11590.5944 | 48.5275 | 13.4799
13 | [13 empty] | 8215.5824 | 34.397 | 9.5547 | 9097.6164 | 38.0899 | 10.5805 | 11590.5944 | 48.5275 | 13.4799
14 | [13 empty] | 8215.5824 | 34.397 | 9.5547 | 9097.6164 | 38.0899 | 10.5805 | 11590.5944 | 48.5275 | 13.4799
15 | 91.3288 | 4.2533 | 0.9902 | 0.1207 | 0.1682 | 0.0029 | 0.0423 | 0.0327 | 0.0348 | 0.0053 | 1.4596 | 1.5612 | 0.7382 | 8215.2719 | 34.3957 | 9.5544 | 9097.9986 | 38.0915 | 10.581 | 11620.904 | 48.6544 | 13.5151
16 | [13 empty] | 8215.2719 | 34.3957 | 9.5544 | 9097.9986 | 38.0915 | 10.581 | 11620.904 | 48.6544 | 13.5151
17 | [13 empty] | 8215.2719 | 34.3957 | 9.5544 | 9097.9986 | 38.0915 | 10.581 | 11620.904 | 48.6544 | 13.5151
18 | [13 empty] | 8215.2719 | 34.3957 | 9.5544 | 9097.9986 | 38.0915 | 10.581 | 11620.904 | 48.6544 | 13.5151
19 | [13 empty] | 8215.2719 | 34.3957 | 9.5544 | 9097.9986 | 38.0915 | 10.581 | 11620.904 | 48.6544 | 13.5151
20 | [13 empty] | 8215.2719 | 34.3957 | 9.5544 | 9097.9986 | 38.0915 | 10.581 | 11620.904 | 48.6544 | 13.5151
21 | [13 empty] | 8215.2719 | 34.3957 | 9.5544 | 9097.9986 | 38.0915 | 10.581 | 11620.904 | 48.6544 | 13.5151
22 | [13 empty] | 8215.2719 | 34.3957 | 9.5544 | 9097.9986 | 38.0915 | 10.581 | 11620.904 | 48.6544 | 13.5151
23 | 91.0859 | 4.3527 | 0.9921 | 0.1171 | 0.1642 | 0.0029 | 0.0412 | 0.0317 | 0.0357 | 0.0056 | 1.5033 | 1.6676 | 0.7402 | 8208.0827 | 34.3656 | 9.546 | 9089.8301 | 38.0573 | 10.5715 | 11595.4669 | 48.5479 | 13.4855 |  |  | <0,0001 | <0,0002 | 0
24 | [13 empty] | 8208.0827 | 34.3656 | 9.546 | 9089.8301 | 38.0573 | 10.5715 | 11595.4669 | 48.5479 | 13.4855
25 | [13 empty] | 8208.0827 | 34.3656 | 9.546 | 9089.8301 | 38.0573 | 10.5715 | 11595.4669 | 48.5479 | 13.4855
26 | [13 empty] | 8208.0827 | 34.3656 | 9.546 | 9089.8301 | 38.0573 | 10.5715 | 11595.4669 | 48.5479 | 13.4855
27 | [13 empty] | 8208.0827 | 34.3656 | 9.546 | 9089.8301 | 38.0573 | 10.5715 | 11595.4669 | 48.5479 | 13.4855
28 | [13 empty] | 8208.0827 | 34.3656 | 9.546 | 9089.8301 | 38.0573 | 10.5715 | 11595.4669 | 48.5479 | 13.4855
29 | [13 empty] | 8208.0827 | 34.3656 | 9.546 | 9089.8301 | 38.0573 | 10.5715 | 11595.4669 | 48.5479 | 13.4855
30 | 91.1954 | 4.3016 | 0.99 | 0.1169 | 0.1628 | 0.0029 | 0.0413 | 0.0323 | 0.0353 | 0.0052 | 1.4748 | 1.6415 | 0.7394 | 8208.7753 | 34.3685 | 9.5468 | 9090.7377 | 38.0611 | 10.5725 | 11602.895 | 48.579 | 13.4942
31 | [13 empty] | 8208.7753 | 34.3685 | 9.5468 | 9090.7377 | 38.0611 | 10.5725 | 11602.895 | 48.579 | 13.4942
Рівень одоризації відповідає чинним нормативним документам | [13 empty] | 8214.3882 | 34.392 | 9.5533 | 9096.4461 | 38.085 | 10.5792
Середньозважене значення теплоти згоряння:
| Начальник Волинського ЛВУМГ | [8 empty] | Цьома Ю.О. | [10 empty] | 2019-02-01
|  | Підрозділу підприємства, якому підпорядкована лабораторія | [8 empty] | прізвище | [5 empty] | підпис |  |  |  | дата
| Хімік ІІ кат. | [8 empty] | Куровська Н.І. | [10 empty] | 2019-02-01
|  | Лабораторія, де здійснювалось вимірювання газу | [8 empty] | прізвище | [5 empty] | підпис |  |  |  | дата
| Начальник дільниці ГВ і М | [8 empty] | Гладчук А.З. | [10 empty] | 2019-02-01
|  | Підрозділу, відповідального за облік газу за маршрутом | [8 empty] | прізвище | [5 empty] | підпис |  |  |  | дата

## додаток
Додаток до Паспорту фізико-хімічних показників природного газу. Маршрут №253
Область | ГРС, прямий споживач | Cередньозважене значення вищої теплоти згоряння
|  | ккал/м³ | МДж/м³ | кВт*год./м³
Маршрут №253 |  | 9096.4461 | 38.085 | 10.5792
Львівська | Кам`янка-Бузька | 9096.4461 | 38.085 | 10.5792
Начальник Волинського ЛВУМГ |  | Цьома Ю.О. |  |  | 2019-02-01
Підрозділу підприємства, якому підпорядкована лабораторія |  | прізвище |  | підпис | дата
Хімік ІІ кат. |  | Куровська Н.І. |  |  | 2019-02-01
Лабораторія, де здійснювалось вимірювання газу |  | прізвище |  | підпис | дата
Начальник дільниці ГВ і М |  | Гладчук А.З. |  |  | 2019-02-01
Підрозділу, відповідального за облік газу за маршрутом |  | прізвище |  | підпис | дата