## паспорт
АТ "Укртрансгаз" | [5 empty] | ПАСПОРТ ФІЗИКО-ХІМІЧНИХ ПОКАЗНИКІВ ПРИРОДНОГО ГАЗУ №254 | [18 empty] | Маршрут №254
Філія "УМГ "Прикарпаттрансгаз" | [5 empty] | переданого Волинським ЛВУМГ та прийнятого ПАТ "Львівгаз"
Кам`янка-Бузький п/м Волинського ЛВУМГ
Вимірювальна хіміко-аналітична лабораторія
по газопроводу "Дашава-Мінськ"
Свідоцтво № РЛ 154/15 чинне до 14.12.2020 р. | [20 empty] | за період з 01.01.2019р. по 31.01.2019р.
Число місяця | Компонентний склад, % мол. | [11 empty] | Фізико-хімічні показники газу обчислені на основі компонентного складу, 101,325 кПа | [9 empty] | Температура точки роси вологи (Р = 3.92 МПа), °С | Температура точки роси вуглеводнів, °С | Масова концентрація сірководню, г/м3 | Масова концентрація меркаптанової сірки, г/м3 | Маса механічних домішок, г/м3
[13 empty] | Густина абсолютна, кг/м3,при 20 ºС, | Температура вимірювання/згоряння при 20/25°С
| метан, С1 | етан, С2 | пропан, С3 | ізо-бутан, і-С4 | н-бутан, н-С4 | нео-пентан, нео-С5 | ізо-пентан, і-С5 | н-пентан, н-С5 | гексани та вищі, С6+ | кисень, О2 | азот, N2 | діоксид вуглецю, CО2 |  | Теплота згоряння нижча |  |  | Теплота згоряння вища |  |  | Число Воббе вище
[14 empty] | ккал/м3 | МДж/м3 | кВт⋅год/м3 | ккал/м3 | МДж/м3 | кВт⋅год/м3 | ккал/м3 | МДж/м3 | кВт⋅год/м3
1 | [13 empty] | 8216.9438 | 34.4027 | 9.5563 | 9098.954 | 38.0955 | 10.5821 | 11585.2204 | 48.505 | 13.4736
2 | [13 empty] | 8216.9438 | 34.4027 | 9.5563 | 9098.954 | 38.0955 | 10.5821 | 11585.2204 | 48.505 | 13.4736
3 | 90.3452 | 4.6722 | 1.0572 | 0.1213 | 0.1786 | 0.0032 | 0.0448 | 0.0365 | 0.0391 | 0.0074 | 1.6299 | 1.8646 | 0.7464 | 8216.8722 | 34.4024 | 9.5562 | 9098.2374 | 38.0925 | 10.5813 | 11557.777 | 48.3901 | 13.4417 | -9 | -12.2
4 | [13 empty] | 8216.8722 | 34.4024 | 9.5562 | 9098.2374 | 38.0925 | 10.5813 | 11557.777 | 48.3901 | 13.4417
5 | [13 empty] | 8216.8722 | 34.4024 | 9.5562 | 9098.2374 | 38.0925 | 10.5813 | 11557.777 | 48.3901 | 13.4417
6 | [13 empty] | 8216.8722 | 34.4024 | 9.5562 | 9098.2374 | 38.0925 | 10.5813 | 11557.777 | 48.3901 | 13.4417
7 | [13 empty] | 8216.8722 | 34.4024 | 9.5562 | 9098.2374 | 38.0925 | 10.5813 | 11557.777 | 48.3901 | 13.4417
8 | [13 empty] | 8216.8722 | 34.4024 | 9.5562 | 9098.2374 | 38.0925 | 10.5813 | 11557.777 | 48.3901 | 13.4417
9 | [13 empty] | 8216.8722 | 34.4024 | 9.5562 | 9098.2374 | 38.0925 | 10.5813 | 11557.777 | 48.3901 | 13.4417
10 | [13 empty] | 8216.8722 | 34.4024 | 9.5562 | 9098.2374 | 38.0925 | 10.5813 | 11557.777 | 48.3901 | 13.4417
11 | 90.9465 | 4.4315 | 1.007 | 0.1189 | 0.1693 | 0.003 | 0.0431 | 0.0342 | 0.0386 | 0.0052 | 1.5193 | 1.6834 | 0.7414 | 8215.6541 | 34.3973 | 9.5548 | 9097.8314 | 38.0908 | 10.5808 | 11596.2073 | 48.551 | 13.4864
12 | [13 empty] | 8215.6541 | 34.3973 | 9.5548 | 9097.8314 | 38.0908 | 10.5808 | 11596.2073 | 48.551 | 13.4864
13 | [13 empty] | 8215.6541 | 34.3973 | 9.5548 | 9097.8314 | 38.0908 | 10.5808 | 11596.2073 | 48.551 | 13.4864
14 | [13 empty] | 8215.6541 | 34.3973 | 9.5548 | 9097.8314 | 38.0908 | 10.5808 | 11596.2073 | 48.551 | 13.4864
15 | 91.3052 | 4.2592 | 0.9972 | 0.1214 | 0.1703 | 0.0029 | 0.0429 | 0.0333 | 0.0354 | 0.0056 | 1.4589 | 1.5677 | 0.7385 | 8217.0155 | 34.403 | 9.5564 | 9099.8377 | 38.0992 | 10.5831 | 11620.9995 | 48.6548 | 13.5152
16 | [13 empty] | 8217.0155 | 34.403 | 9.5564 | 9099.8377 | 38.0992 | 10.5831 | 11620.9995 | 48.6548 | 13.5152
17 | [13 empty] | 8217.0155 | 34.403 | 9.5564 | 9099.8377 | 38.0992 | 10.5831 | 11620.9995 | 48.6548 | 13.5152
18 | [13 empty] | 8217.0155 | 34.403 | 9.5564 | 9099.8377 | 38.0992 | 10.5831 | 11620.9995 | 48.6548 | 13.5152
19 | [13 empty] | 8217.0155 | 34.403 | 9.5564 | 9099.8377 | 38.0992 | 10.5831 | 11620.9995 | 48.6548 | 13.5152
20 | [13 empty] | 8217.0155 | 34.403 | 9.5564 | 9099.8377 | 38.0992 | 10.5831 | 11620.9995 | 48.6548 | 13.5152
21 | [13 empty] | 8217.0155 | 34.403 | 9.5564 | 9099.8377 | 38.0992 | 10.5831 | 11620.9995 | 48.6548 | 13.5152
22 | 91.2093 | 4.3051 | 0.9925 | 0.1196 | 0.1666 | 0.0029 | 0.0413 | 0.0331 | 0.0345 | 0.0043 | 1.4546 | 1.6362 | 0.7393 | 8212.5491 | 34.3843 | 9.5512 | 9094.8458 | 38.0783 | 10.5773 | 11608.2451 | 48.6014 | 13.5004 |  |  | <0,0001 | <0,0002 | 0
23 | [13 empty] | 8212.5491 | 34.3843 | 9.5512 | 9094.8458 | 38.0783 | 10.5773 | 11608.2451 | 48.6014 | 13.5004
24 | [13 empty] | 8212.5491 | 34.3843 | 9.5512 | 9094.8458 | 38.0783 | 10.5773 | 11608.2451 | 48.6014 | 13.5004
25 | [13 empty] | 8212.5491 | 34.3843 | 9.5512 | 9094.8458 | 38.0783 | 10.5773 | 11608.2451 | 48.6014 | 13.5004
26 | [13 empty] | 8212.5491 | 34.3843 | 9.5512 | 9094.8458 | 38.0783 | 10.5773 | 11608.2451 | 48.6014 | 13.5004
27 | [13 empty] | 8212.5491 | 34.3843 | 9.5512 | 9094.8458 | 38.0783 | 10.5773 | 11608.2451 | 48.6014 | 13.5004
28 | 91.24 | 4.3032 | 0.9808 | 0.1166 | 0.1623 | 0.0028 | 0.0408 | 0.032 | 0.0346 | 0.0043 | 1.4534 | 1.6292 | 0.7389 | 8209.8979 | 34.3732 | 9.5481 | 9092.0275 | 38.0665 | 10.574 | 11607.7913 | 48.5995 | 13.4999
29 | [13 empty] | 8209.8979 | 34.3732 | 9.5481 | 9092.0275 | 38.0665 | 10.574 | 11607.7913 | 48.5995 | 13.4999
30 | [13 empty] | 8209.8979 | 34.3732 | 9.5481 | 9092.0275 | 38.0665 | 10.574 | 11607.7913 | 48.5995 | 13.4999
31 | [13 empty] | 8209.8979 | 34.3732 | 9.5481 | 9092.0275 | 38.0665 | 10.574 | 11607.7913 | 48.5995 | 13.4999
Рівень одоризації відповідає чинним нормативним документам | [13 empty] | 8215.0092 | 34.3946 | 9.5541 | 9097.1149 | 38.0878 | 10.5799
Середньозважене значення теплоти згоряння:
| Начальник Волинського ЛВУМГ | [8 empty] | Цьома Ю.О. | [10 empty] | 2019-02-01
|  | Підрозділу підприємства, якому підпорядкована лабораторія | [8 empty] | прізвище | [5 empty] | підпис |  |  |  | дата
| Хімік ІІ кат. | [8 empty] | Куровська Н.І. | [10 empty] | 2019-02-01
|  | Лабораторія, де здійснювалось вимірювання газу | [8 empty] | прізвище | [5 empty] | підпис |  |  |  | дата
| Начальник дільниці ГВ і М | [8 empty] | Гладчук А.З. | [10 empty] | 2019-02-01
|  | Підрозділу, відповідального за облік газу за маршрутом | [8 empty] | прізвище | [5 empty] | підпис |  |  |  | дата

## додаток
Додаток до Паспорту фізико-хімічних показників природного газу. Маршрут №254
Область | ГРС, прямий споживач | Cередньозважене значення вищої теплоти згоряння
|  | ккал/м³ | МДж/м³ | кВт*год./м³
Маршрут №254 |  | 9097.1149 | 38.0878 | 10.5799
Львівська | Блищиводи (Жовква) | 9097.091 | 38.0877 | 10.5799
Львівська | Воля Жовтанецька | 9097.1626 | 38.088 | 10.58
Львівська | Добросин (с.Добросин) | 9097.1388 | 38.0879 | 10.58
Львівська | Колодне | 9097.1388 | 38.0879 | 10.58
Львівська | Новий Став | 9097.1626 | 38.088 | 10.58
Начальник Волинського ЛВУМГ |  | Цьома Ю.О. |  |  | 2019-02-01
Підрозділу підприємства, якому підпорядкована лабораторія |  | прізвище |  | підпис | дата
Хімік ІІ кат. |  | Куровська Н.І. |  |  | 2019-02-01
Лабораторія, де здійснювалось вимірювання газу |  | прізвище |  | підпис | дата
Начальник дільниці ГВ і М |  | Гладчук А.З. |  |  | 2019-02-01
Підрозділу, відповідального за облік газу за маршрутом |  | прізвище |  | підпис | дата