## паспорт
АТ "Укртрансгаз" | [5 empty] | ПАСПОРТ ФІЗИКО-ХІМІЧНИХ ПОКАЗНИКІВ ПРИРОДНОГО ГАЗУ №257 | [18 empty] | Маршрут №257
Філія "УМГ "Прикарпаттрансгаз" | [5 empty] | переданого Бібрським ЛВУМГ та прийнятого ПАТ "Львівгаз"
Бібрський п/м Бібрське ЛВУМГ
Вимірювальна хіміко-аналітична лабораторія
по газопроводу "Івацевичі-Долина ІІІ н."
Свідоцтво № РЛ 067/13 | [20 empty] | за період з 01.01.2019р. по 31.01.2019р.
Число місяця | Компонентний склад, % мол. | [11 empty] | Фізико-хімічні показники газу обчислені на основі компонентного складу, 101,325 кПа | [9 empty] | Температура точки роси вологи (Р = 3.92 МПа), °С | Температура точки роси вуглеводнів, °С | Масова концентрація сірководню, г/м3 | Масова концентрація меркаптанової сірки, г/м3 | Маса механічних домішок, г/м3
[13 empty] | Густина абсолютна, кг/м3,при 20 ºС, | Температура вимірювання/згоряння при 20/25°С
| метан, С1 | етан, С2 | пропан, С3 | ізо-бутан, і-С4 | н-бутан, н-С4 | нео-пентан, нео-С5 | ізо-пентан, і-С5 | н-пентан, н-С5 | гексани та вищі, С6+ | кисень, О2 | азот, N2 | діоксид вуглецю, CО2 |  | Теплота згоряння нижча |  |  | Теплота згоряння вища |  |  | Число Воббе вище
[14 empty] | ккал/м3 | МДж/м3 | кВт⋅год/м3 | ккал/м3 | МДж/м3 | кВт⋅год/м3 | ккал/м3 | МДж/м3 | кВт⋅год/м3
1 | [13 empty] | 8218.6874 | 34.41 | 9.5583 | 9107.1942 | 38.13 | 10.5917 | 11691.5068 | 48.95 | 13.5972
2 | 91.9399 | 4.02 | 0.9125 | 0.1136 | 0.1657 | 0.0023 | 0.0454 | 0.0363 | 0.0563 | 0.0042 | 1.2485 | 1.4553 | 0.7343 | 8223.4643 | 34.43 | 9.5639 | 9111.9711 | 38.15 | 10.5972 | 11670.0107 | 48.86 | 13.5722
3 | [13 empty] | 8223.4643 | 34.43 | 9.5639 | 9111.9711 | 38.15 | 10.5972 | 11670.0107 | 48.86 | 13.5722
4 | [13 empty] | 8223.4643 | 34.43 | 9.5639 | 9111.9711 | 38.15 | 10.5972 | 11670.0107 | 48.86 | 13.5722
5 | [13 empty] | 8223.4643 | 34.43 | 9.5639 | 9111.9711 | 38.15 | 10.5972 | 11670.0107 | 48.86 | 13.5722
6 | [13 empty] | 8223.4643 | 34.43 | 9.5639 | 9111.9711 | 38.15 | 10.5972 | 11670.0107 | 48.86 | 13.5722
7 | [13 empty] | 8223.4643 | 34.43 | 9.5639 | 9111.9711 | 38.15 | 10.5972 | 11670.0107 | 48.86 | 13.5722
8 | 92.3803 | 3.8954 | 0.877 | 0.1133 | 0.1602 | 0.0031 | 0.0428 | 0.0327 | 0.0546 | 0.0044 | 1.1953 | 1.2409 | 0.7301 | 8228.2413 | 34.45 | 9.5694 | 9114.3595 | 38.16 | 10.6 | 11705.8376 | 49.01 | 13.6139 |  |  | <0,0001 | <0,0002 | Не вияв.
9 | [13 empty] | 8228.2413 | 34.45 | 9.5694 | 9114.3595 | 38.16 | 10.6 | 11705.8376 | 49.01 | 13.6139
10 | [13 empty] | 8228.2413 | 34.45 | 9.5694 | 9114.3595 | 38.16 | 10.6 | 11705.8376 | 49.01 | 13.6139
11 | [13 empty] | 8228.2413 | 34.45 | 9.5694 | 9114.3595 | 38.16 | 10.6 | 11705.8376 | 49.01 | 13.6139
12 | [13 empty] | 8228.2413 | 34.45 | 9.5694 | 9114.3595 | 38.16 | 10.6 | 11705.8376 | 49.01 | 13.6139
13 | [13 empty] | 8228.2413 | 34.45 | 9.5694 | 9114.3595 | 38.16 | 10.6 | 11705.8376 | 49.01 | 13.6139
14 | [13 empty] | 8228.2413 | 34.45 | 9.5694 | 9114.3595 | 38.16 | 10.6 | 11705.8376 | 49.01 | 13.6139
15 | 92.9284 | 3.6102 | 0.7964 | 0.106 | 0.1456 | 0.0023 | 0.0412 | 0.0331 | 0.0581 | 0.0049 | 1.1119 | 1.1619 | 0.7258 | 8211.522 | 34.38 | 9.55 | 9100.0288 | 38.1 | 10.5833 | 11722.5568 | 49.08 | 13.6333 | -7.6 | -7
16 | [13 empty] | 8211.522 | 34.38 | 9.55 | 9100.0288 | 38.1 | 10.5833 | 11722.5568 | 49.08 | 13.6333
17 | [13 empty] | 8211.522 | 34.38 | 9.55 | 9100.0288 | 38.1 | 10.5833 | 11722.5568 | 49.08 | 13.6333
18 | [13 empty] | 8211.522 | 34.38 | 9.55 | 9100.0288 | 38.1 | 10.5833 | 11722.5568 | 49.08 | 13.6333
19 | [13 empty] | 8211.522 | 34.38 | 9.55 | 9100.0288 | 38.1 | 10.5833 | 11722.5568 | 49.08 | 13.6333
20 | [13 empty] | 8211.522 | 34.38 | 9.55 | 9100.0288 | 38.1 | 10.5833 | 11722.5568 | 49.08 | 13.6333
21 | [13 empty] | 8211.522 | 34.38 | 9.55 | 9100.0288 | 38.1 | 10.5833 | 11722.5568 | 49.08 | 13.6333
22 | 93.8625 | 3.1615 | 0.7062 | 0.1008 | 0.1304 | 0.0022 | 0.0384 | 0.0303 | 0.056 | 0.0044 | 0.975 | 0.9323 | 0.7182 | 8194.8028 | 34.31 | 9.5306 | 9083.3096 | 38.03 | 10.5639 | 11763.1606 | 49.25 | 13.6806 | -27.1 | -17.7
23 | [13 empty] | 8194.8028 | 34.31 | 9.5306 | 9083.3096 | 38.03 | 10.5639 | 11763.1606 | 49.25 | 13.6806
24 | [13 empty] | 8194.8028 | 34.31 | 9.5306 | 9083.3096 | 38.03 | 10.5639 | 11763.1606 | 49.25 | 13.6806
25 | [13 empty] | 8194.8028 | 34.31 | 9.5306 | 9083.3096 | 38.03 | 10.5639 | 11763.1606 | 49.25 | 13.6806
26 | [13 empty] | 8194.8028 | 34.31 | 9.5306 | 9083.3096 | 38.03 | 10.5639 | 11763.1606 | 49.25 | 13.6806
27 | [13 empty] | 8194.8028 | 34.31 | 9.5306 | 9083.3096 | 38.03 | 10.5639 | 11763.1606 | 49.25 | 13.6806
28 | [13 empty] | 8194.8028 | 34.31 | 9.5306 | 9083.3096 | 38.03 | 10.5639 | 11763.1606 | 49.25 | 13.6806
29 | 94.1404 | 2.9452 | 0.7075 | 0.1025 | 0.1321 | 0.0022 | 0.0368 | 0.0283 | 0.0558 | 0.0046 | 0.9835 | 0.8611 | 0.7161 | 8185.249 | 34.27 | 9.5194 | 9073.7557 | 37.99 | 10.5528 | 11767.9375 | 49.27 | 13.6861 | -12.8 | -12.2
30 | [13 empty] | 8185.249 | 34.27 | 9.5194 | 9073.7557 | 37.99 | 10.5528 | 11767.9375 | 49.27 | 13.6861
31 | [13 empty] | 8185.249 | 34.27 | 9.5194 | 9073.7557 | 37.99 | 10.5528 | 11767.9375 | 49.27 | 13.6861
Рівень одоризації відповідає чинним нормативним документам | [13 empty] | 8212.6685 | 34.3848 | 9.5513 | 9100.602 | 38.1024 | 10.584
Середньозважене значення теплоти згоряння:
| Начальник Бібрського ЛВУМГ | [8 empty] | Саловський Б.Й. | [10 empty] | 2019-02-01
|  | Підрозділу підприємства, якому підпорядкована лабораторія | [8 empty] | прізвище | [5 empty] | підпис |  |  |  | дата
| Керівник лабораторії | [8 empty] | Роїк Г.В. | [10 empty] | 2019-02-01
|  | Лабораторія, де здійснювалось вимірювання газу | [8 empty] | прізвище | [5 empty] | підпис |  |  |  | дата
| Начальник служби ГВ і М | [8 empty] | Карапата І.І. | [10 empty] | 2019-02-01
|  | Підрозділу, відповідального за облік газу за маршрутом | [8 empty] | прізвище | [5 empty] | підпис |  |  |  | дата

## додаток
Додаток до Паспорту фізико-хімічних показників природного газу. Маршрут №257
Область | ГРС, прямий споживач | Cередньозважене значення вищої теплоти згоряння
|  | ккал/м³ | МДж/м³ | кВт*год./м³
Маршрут №257 |  | 9100.602 | 38.1024 | 10.584
Львівська | Довге (лінія №1) | 9100.4348 | 38.1017 | 10.5838
Начальник Бібрського ЛВУМГ |  | Саловський Б.Й. |  |  | 2019-02-01
Підрозділу підприємства, якому підпорядкована лабораторія |  | прізвище |  | підпис | дата
Керівник лабораторії |  | Роїк Г.В. |  |  | 2019-02-01
Лабораторія, де здійснювалось вимірювання газу |  | прізвище |  | підпис | дата
Начальник служби ГВ і М |  | Карапата І.І. |  |  | 2019-02-01
Підрозділу, відповідального за облік газу за маршрутом |  | прізвище |  | підпис | дата