## паспорт
АТ "Укртрансгаз" | [5 empty] | ПАСПОРТ ФІЗИКО-ХІМІЧНИХ ПОКАЗНИКІВ ПРИРОДНОГО ГАЗУ №283 | [18 empty] | Маршрут №283
Філія "УМГ "Прикарпаттрансгаз" | [5 empty] | переданого Волинським ЛВУМГ та прийнятого ПАТ "Львівгаз", ДП "Укравтогаз"
Кам`янка-Бузький п/м Волинського ЛВУМГ
Вимірювальна хіміко-аналітична лабораторія
по газопроводу "Дашава-Мінськ"
Свідоцтво № РЛ 154/15 чинне до 14.12.2020 р. | [20 empty] | за період з 01.01.2019р. по 31.01.2019р.
Число місяця | Компонентний склад, % мол. | [11 empty] | Фізико-хімічні показники газу обчислені на основі компонентного складу, 101,325 кПа | [9 empty] | Температура точки роси вологи (Р = 3.92 МПа), °С | Температура точки роси вуглеводнів, °С | Масова концентрація сірководню, г/м3 | Масова концентрація меркаптанової сірки, г/м3 | Маса механічних домішок, г/м3
[13 empty] | Густина абсолютна, кг/м3,при 20 ºС, | Температура вимірювання/згоряння при 20/25°С
| метан, С1 | етан, С2 | пропан, С3 | ізо-бутан, і-С4 | н-бутан, н-С4 | нео-пентан, нео-С5 | ізо-пентан, і-С5 | н-пентан, н-С5 | гексани та вищі, С6+ | кисень, О2 | азот, N2 | діоксид вуглецю, CО2 |  | Теплота згоряння нижча |  |  | Теплота згоряння вища |  |  | Число Воббе вище
[14 empty] | ккал/м3 | МДж/м3 | кВт⋅год/м3 | ккал/м3 | МДж/м3 | кВт⋅год/м3 | ккал/м3 | МДж/м3 | кВт⋅год/м3
1 | [13 empty] | 8223.4643 | 34.43 | 9.5639 | 9107.1942 | 38.13 | 10.5917 | 11581.6377 | 48.49 | 13.4694
2 | 90.3726 | 4.6724 | 1.0481 | 0.1166 | 0.1723 | 0.0002 | 0.0448 | 0.0349 | 0.062 | 0 | 1.5913 | 1.8848 | 0.7469 | 8223.4643 | 34.43 | 9.5639 | 9107.1942 | 38.13 | 10.5917 | 11564.9185 | 48.42 | 13.45
3 | 90.3401 | 4.6892 | 1.0493 | 0.1172 | 0.1742 | 0.0002 | 0.0456 | 0.0357 | 0.0618 | 0 | 1.5857 | 1.901 | 0.7472 | 8225.8528 | 34.44 | 9.5667 | 9107.1942 | 38.13 | 10.5917 | 11562.53 | 48.41 | 13.4472 | -9.5 | -12.4
4 | 90.3316 | 4.6811 | 1.058 | 0.1165 | 0.1731 | 0.0002 | 0.0455 | 0.0355 | 0.061 | 0 | 1.6036 | 1.8939 | 0.7472 | 8223.4643 | 34.43 | 9.5639 | 9107.1942 | 38.13 | 10.5917 | 11562.53 | 48.41 | 13.4472
5 | [13 empty] | 8223.4643 | 34.43 | 9.5639 | 9107.1942 | 38.13 | 10.5917 | 11562.53 | 48.41 | 13.4472
6 | [13 empty] | 8223.4643 | 34.43 | 9.5639 | 9107.1942 | 38.13 | 10.5917 | 11562.53 | 48.41 | 13.4472
7 | [13 empty] | 8223.4643 | 34.43 | 9.5639 | 9107.1942 | 38.13 | 10.5917 | 11562.53 | 48.41 | 13.4472
8 | 90.6144 | 4.5531 | 1.0432 | 0.1166 | 0.1702 | 0.0001 | 0.0442 | 0.0345 | 0.0608 | 0 | 1.5461 | 1.8168 | 0.745 | 8223.4643 | 34.43 | 9.5639 | 9107.1942 | 38.13 | 10.5917 | 11579.2492 | 48.48 | 13.4667
9 | 90.6017 | 4.567 | 1.033 | 0.116 | 0.1691 | 0.0001 | 0.044 | 0.0344 | 0.0605 | 0 | 1.558 | 1.8162 | 0.745 | 8223.4643 | 34.43 | 9.5639 | 9104.8057 | 38.12 | 10.5889 | 11576.8608 | 48.47 | 13.4639
10 | 90.7268 | 4.5253 | 1.0254 | 0.1156 | 0.1677 | 0.0002 | 0.0436 | 0.034 | 0.0594 | 0 | 1.5427 | 1.7593 | 0.7438 | 8223.4643 | 34.43 | 9.5639 | 9107.1942 | 38.13 | 10.5917 | 11588.8031 | 48.52 | 13.4778
11 | 90.8871 | 4.4553 | 1.0129 | 0.1147 | 0.1649 | 0.0001 | 0.043 | 0.0336 | 0.0597 | 0 | 1.5129 | 1.7158 | 0.7425 | 8223.4643 | 34.43 | 9.5639 | 9104.8057 | 38.12 | 10.5889 | 11595.9684 | 48.55 | 13.4861
12 | [13 empty] | 8223.4643 | 34.43 | 9.5639 | 9104.8057 | 38.12 | 10.5889 | 11595.9684 | 48.55 | 13.4861
13 | [13 empty] | 8223.4643 | 34.43 | 9.5639 | 9104.8057 | 38.12 | 10.5889 | 11595.9684 | 48.55 | 13.4861
14 | 91.3204 | 4.2611 | 0.9915 | 0.1161 | 0.1618 | 0.0001 | 0.0406 | 0.0315 | 0.0533 | 0 | 1.4402 | 1.5834 | 0.7389 | 8221.0759 | 34.42 | 9.5611 | 9104.8057 | 38.12 | 10.5889 | 11624.63 | 48.67 | 13.5194
15 | 91.2934 | 4.2712 | 0.9987 | 0.1168 | 0.1632 | 0.0001 | 0.041 | 0.0318 | 0.0538 | 0 | 1.4481 | 1.5819 | 0.7391 | 8223.4643 | 34.43 | 9.5639 | 9104.8057 | 38.12 | 10.5889 | 11624.63 | 48.67 | 13.5194
16 | 91.3019 | 4.2598 | 0.9989 | 0.1174 | 0.1649 | 0.0001 | 0.0417 | 0.0325 | 0.055 | 0 | 1.4475 | 1.5803 | 0.7391 | 8223.4643 | 34.43 | 9.5639 | 9107.1942 | 38.13 | 10.5917 | 11624.63 | 48.67 | 13.5194
17 | 91.3038 | 4.2656 | 0.9917 | 0.1158 | 0.1613 | 0 | 0.0403 | 0.0313 | 0.0532 | 0 | 1.4507 | 1.5863 | 0.7389 | 8218.6874 | 34.41 | 9.5583 | 9102.4172 | 38.11 | 10.5861 | 11622.2415 | 48.66 | 13.5167
18 | 91.2957 | 4.2708 | 0.9974 | 0.1159 | 0.1612 | 0.0001 | 0.0402 | 0.0311 | 0.0526 | 0 | 1.4494 | 1.5856 | 0.739 | 8221.0759 | 34.42 | 9.5611 | 9102.4172 | 38.11 | 10.5861 | 11622.2415 | 48.66 | 13.5167
19 | [13 empty] | 8221.0759 | 34.42 | 9.5611 | 9102.4172 | 38.11 | 10.5861 | 11622.2415 | 48.66 | 13.5167
20 | [13 empty] | 8221.0759 | 34.42 | 9.5611 | 9102.4172 | 38.11 | 10.5861 | 11622.2415 | 48.66 | 13.5167
21 | 91.2054 | 4.3074 | 0.993 | 0.1153 | 0.1613 | 0 | 0.0406 | 0.0315 | 0.0534 | 0 | 1.4539 | 1.6382 | 0.7398 | 8218.6874 | 34.41 | 9.5583 | 9100.0288 | 38.1 | 10.5833 | 11612.6877 | 48.62 | 13.5056
22 | 91.1731 | 4.3254 | 0.9919 | 0.1148 | 0.1608 | 0.0001 | 0.0405 | 0.0315 | 0.0534 | 0 | 1.4508 | 1.6577 | 0.7401 | 8218.6874 | 34.41 | 9.5583 | 9100.0288 | 38.1 | 10.5833 | 11607.9107 | 48.6 | 13.5
23 | 91.1502 | 4.3372 | 0.9963 | 0.1137 | 0.1589 | 0.0001 | 0.0402 | 0.0313 | 0.0539 | 0 | 1.4566 | 1.6616 | 0.7403 | 8218.6874 | 34.41 | 9.5583 | 9100.0288 | 38.1 | 10.5833 | 11607.9107 | 48.6 | 13.5 |  |  | <0,0001 | <0,0002 | 0
24 | 91.1122 | 4.35 | 0.9985 | 0.1129 | 0.1579 | 0 | 0.0402 | 0.0314 | 0.0546 | 0 | 1.4646 | 1.6777 | 0.7406 | 8216.299 | 34.4 | 9.5556 | 9100.0288 | 38.1 | 10.5833 | 11603.1338 | 48.58 | 13.4944
25 | 91.0154 | 4.3963 | 0.9932 | 0.1135 | 0.1608 | 0.0001 | 0.0412 | 0.0322 | 0.0557 | 0 | 1.4888 | 1.7028 | 0.7414 | 8216.299 | 34.4 | 9.5556 | 9097.6403 | 38.09 | 10.5806 | 11598.3569 | 48.56 | 13.4889
26 | [13 empty] | 8216.299 | 34.4 | 9.5556 | 9097.6403 | 38.09 | 10.5806 | 11598.3569 | 48.56 | 13.4889
27 | [13 empty] | 8216.299 | 34.4 | 9.5556 | 9097.6403 | 38.09 | 10.5806 | 11598.3569 | 48.56 | 13.4889
28 | 91.1892 | 4.3198 | 0.9815 | 0.1123 | 0.1566 | 0.0001 | 0.0398 | 0.0308 | 0.0533 | 0 | 1.4599 | 1.6567 | 0.7399 | 8213.9105 | 34.39 | 9.5528 | 9095.2519 | 38.08 | 10.5778 | 11605.5223 | 48.59 | 13.4972
29 | 91.3565 | 4.2444 | 0.9763 | 0.1123 | 0.1553 | 0.0001 | 0.0392 | 0.0304 | 0.0531 | 0 | 1.4244 | 1.608 | 0.7386 | 8213.9105 | 34.39 | 9.5528 | 9097.6403 | 38.09 | 10.5806 | 11617.4646 | 48.64 | 13.5111
30 | 91.924 | 3.9819 | 0.9385 | 0.1114 | 0.1498 | 0 | 0.0373 | 0.0289 | 0.0513 | 0 | 1.3452 | 1.4317 | 0.7339 | 8211.522 | 34.38 | 9.55 | 9095.2519 | 38.08 | 10.5778 | 11650.903 | 48.78 | 13.55
31 | 91.3674 | 4.2409 | 0.978 | 0.1122 | 0.155 | 0.0001 | 0.0391 | 0.0303 | 0.0516 | 0 | 1.4256 | 1.5998 | 0.7384 | 8213.9105 | 34.39 | 9.5528 | 9097.6403 | 38.09 | 10.5806 | 11617.4646 | 48.64 | 13.5111
Рівень одоризації відповідає чинним нормативним документам | [13 empty] | 8220.3832 | 34.4171 | 9.5603 | 9102.8472 | 38.1118 | 10.5866
Середньозважене значення теплоти згоряння:
| Начальник Волинського ЛВУМГ | [8 empty] | Цьома Ю.О. | [10 empty] | 2019-02-01
|  | Підрозділу підприємства, якому підпорядкована лабораторія | [8 empty] | прізвище | [5 empty] | підпис |  |  |  | дата
| Хімік ІІ кат. | [8 empty] | Куровська Н.І. | [10 empty] | 2019-02-01
|  | Лабораторія, де здійснювалось вимірювання газу | [8 empty] | прізвище | [5 empty] | підпис |  |  |  | дата
| Начальник дільниці ГВ і М | [8 empty] | Гладчук А.З. | [10 empty] | 2019-02-01
|  | Підрозділу, відповідального за облік газу за маршрутом | [8 empty] | прізвище | [5 empty] | підпис |  |  |  | дата

## додаток
Додаток до Паспорту фізико-хімічних показників природного газу. Маршрут №283
Область | ГРС, прямий споживач | Cередньозважене значення вищої теплоти згоряння
|  | ккал/м³ | МДж/м³ | кВт*год./м³
Маршрут №283 |  | 9102.8472 | 38.1118 | 10.5866
Львівська | Сокаль (м.Сокаль) | 9102.7516 | 38.1114 | 10.5865
Львівська | Червоноград, звірогосподарство | 9102.8711 | 38.1119 | 10.5866
Львівська | Червоноград, на АГНКС | 9102.4172 | 38.11 | 10.5861
Начальник Волинського ЛВУМГ |  | Цьома Ю.О. |  |  | 2019-02-01
Підрозділу підприємства, якому підпорядкована лабораторія |  | прізвище |  | підпис | дата
Хімік ІІ кат. |  | Куровська Н.І. |  |  | 2019-02-01
Лабораторія, де здійснювалось вимірювання газу |  | прізвище |  | підпис | дата
Начальник дільниці ГВ і М |  | Гладчук А.З. |  |  | 2019-02-01
Підрозділу, відповідального за облік газу за маршрутом |  | прізвище |  | підпис | дата