## паспорт
АТ "Укртрансгаз" | [5 empty] | ПАСПОРТ ФІЗИКО-ХІМІЧНИХ ПОКАЗНИКІВ ПРИРОДНОГО ГАЗУ №51 | [18 empty] | Маршрут №51
Філія "УМГ "Київтрансгаз" | [5 empty] | переданого Лубенським ЛВУМГ та прийнятого ПАТ "ЛУБНИГАЗ", ПАТ "ПОЛТАВАГАЗ", ПАТ "ЧЕРГНІГІВГАЗ", ДП "УКРАВТОГАЗ", ФОП Костюк Р.В.
Лубенський п/м Лубенське ЛВУМГ
Вимірювальна хіміко-аналітична лабораторія
по газопроводу "Шебелинка-Полтава-Київ" (ШПК)
Свідоцтво № 088-18 чинне до 21.12.2021 р. | [20 empty] | за період з 01.01.2019р. по 31.01.2019р.
Число місяця | Компонентний склад, % мол. | [11 empty] | Фізико-хімічні показники газу обчислені на основі компонентного складу, 101,325 кПа | [9 empty] | Температура точки роси вологи (Р = 3.92 МПа), °С | Температура точки роси вуглеводнів, °С | Масова концентрація сірководню, г/м3 | Масова концентрація меркаптанової сірки, г/м3 | Маса механічних домішок, г/м3
[13 empty] | Густина абсолютна, кг/м3,при 20 ºС, | Температура вимірювання/згоряння при 20/25°С
| метан, С1 | етан, С2 | пропан, С3 | ізо-бутан, і-С4 | н-бутан, н-С4 | нео-пентан, нео-С5 | ізо-пентан, і-С5 | н-пентан, н-С5 | гексани та вищі, С6+ | кисень, О2 | азот, N2 | діоксид вуглецю, CО2 |  | Теплота згоряння нижча |  |  | Теплота згоряння вища |  |  | Число Воббе вище
[14 empty] | ккал/м3 | МДж/м3 | кВт⋅год/м3 | ккал/м3 | МДж/м3 | кВт⋅год/м3 | ккал/м3 | МДж/м3 | кВт⋅год/м3
1 | [13 empty] | 8120.7606 | 34 | 9.4444 | 8994.9366 | 37.66 | 10.4611 | 11316.5187 | 47.38 | 13.1611
2 | 88.9703 | 5.183 | 0.876 | 0.093 | 0.135 | 0.0029 | 0.036 | 0.028 | 0.037 | 0.0058 | 1.327 | 3.306 | 0.7608 | 8118.3721 | 33.99 | 9.4417 | 8992.5481 | 37.65 | 10.4583 | 11314.1303 | 47.37 | 13.1583 | -15.1 | -14.2
3 | [13 empty] | 8118.3721 | 33.99 | 9.4417 | 8992.5481 | 37.65 | 10.4583 | 11314.1303 | 47.37 | 13.1583
4 | [13 empty] | 8118.3721 | 33.99 | 9.4417 | 8992.5481 | 37.65 | 10.4583 | 11314.1303 | 47.37 | 13.1583
5 | [13 empty] | 8118.3721 | 33.99 | 9.4417 | 8992.5481 | 37.65 | 10.4583 | 11314.1303 | 47.37 | 13.1583
6 | [13 empty] | 8118.3721 | 33.99 | 9.4417 | 8992.5481 | 37.65 | 10.4583 | 11314.1303 | 47.37 | 13.1583
7 | [13 empty] | 8118.3721 | 33.99 | 9.4417 | 8992.5481 | 37.65 | 10.4583 | 11314.1303 | 47.37 | 13.1583
8 | 89.356 | 5.048 | 0.856 | 0.095 | 0.138 | 0.0029 | 0.036 | 0.027 | 0.033 | 0.0071 | 1.387 | 3.014 | 0.7566 | 8125.5375 | 34.02 | 9.45 | 8999.7135 | 37.68 | 10.4667 | 11357.1225 | 47.55 | 13.2083
9 | [13 empty] | 8125.5375 | 34.02 | 9.45 | 8999.7135 | 37.68 | 10.4667 | 11357.1225 | 47.55 | 13.2083
10 | [13 empty] | 8125.5375 | 34.02 | 9.45 | 8999.7135 | 37.68 | 10.4667 | 11357.1225 | 47.55 | 13.2083
11 | [13 empty] | 8125.5375 | 34.02 | 9.45 | 8999.7135 | 37.68 | 10.4667 | 11357.1225 | 47.55 | 13.2083
12 | [13 empty] | 8125.5375 | 34.02 | 9.45 | 8999.7135 | 37.68 | 10.4667 | 11357.1225 | 47.55 | 13.2083
13 | [13 empty] | 8125.5375 | 34.02 | 9.45 | 8999.7135 | 37.68 | 10.4667 | 11357.1225 | 47.55 | 13.2083
14 | 89.4253 | 5.013 | 0.87 | 0.096 | 0.139 | 0.0029 | 0.036 | 0.027 | 0.034 | 0.0088 | 1.393 | 2.955 | 0.756 | 8130.3144 | 34.04 | 9.4556 | 9006.8789 | 37.71 | 10.475 | 11366.6764 | 47.59 | 13.2194 | -17.8 | -16.3
15 | [13 empty] | 8130.3144 | 34.04 | 9.4556 | 9006.8789 | 37.71 | 10.475 | 11366.6764 | 47.59 | 13.2194 |  |  | 0,0039 | ˂0,0002
16 | [13 empty] | 8130.3144 | 34.04 | 9.4556 | 9006.8789 | 37.71 | 10.475 | 11366.6764 | 47.59 | 13.2194
17 | [13 empty] | 8130.3144 | 34.04 | 9.4556 | 9006.8789 | 37.71 | 10.475 | 11366.6764 | 47.59 | 13.2194
18 | [13 empty] | 8130.3144 | 34.04 | 9.4556 | 9006.8789 | 37.71 | 10.475 | 11366.6764 | 47.59 | 13.2194 |  |  |  |  | відсутні
19 | [13 empty] | 8130.3144 | 34.04 | 9.4556 | 9006.8789 | 37.71 | 10.475 | 11366.6764 | 47.59 | 13.2194
20 | [13 empty] | 8130.3144 | 34.04 | 9.4556 | 9006.8789 | 37.71 | 10.475 | 11366.6764 | 47.59 | 13.2194
21 | 89.5074 | 4.989 | 0.927 | 0.103 | 0.15 | 0.0032 | 0.039 | 0.03 | 0.036 | 0.0074 | 1.403 | 2.805 | 0.7553 | 8151.8106 | 34.13 | 9.4806 | 9030.7635 | 37.81 | 10.5028 | 11402.5033 | 47.74 | 13.2611 | -16.1 | -15.1
22 | [13 empty] | 8151.8106 | 34.13 | 9.4806 | 9030.7635 | 37.81 | 10.5028 | 11402.5033 | 47.74 | 13.2611
23 | [13 empty] | 8151.8106 | 34.13 | 9.4806 | 9030.7635 | 37.81 | 10.5028 | 11402.5033 | 47.74 | 13.2611
24 | [13 empty] | 8151.8106 | 34.13 | 9.4806 | 9030.7635 | 37.81 | 10.5028 | 11402.5033 | 47.74 | 13.2611
25 | [13 empty] | 8151.8106 | 34.13 | 9.4806 | 9030.7635 | 37.81 | 10.5028 | 11402.5033 | 47.74 | 13.2611
26 | [13 empty] | 8151.8106 | 34.13 | 9.4806 | 9030.7635 | 37.81 | 10.5028 | 11402.5033 | 47.74 | 13.2611
27 | [13 empty] | 8151.8106 | 34.13 | 9.4806 | 9030.7635 | 37.81 | 10.5028 | 11402.5033 | 47.74 | 13.2611
28 | 89.4711 | 5.003 | 0.929 | 0.103 | 0.151 | 0.0032 | 0.04 | 0.031 | 0.039 | 0.0047 | 1.432 | 2.793 | 0.7556 | 8154.199 | 34.14 | 9.4833 | 9030.7635 | 37.81 | 10.5028 | 11402.5033 | 47.74 | 13.2611 | -18.9 | -17.8
29 | [13 empty] | 8154.199 | 34.14 | 9.4833 | 9030.7635 | 37.81 | 10.5028 | 11402.5033 | 47.74 | 13.2611
30 | [13 empty] | 8154.199 | 34.14 | 9.4833 | 9030.7635 | 37.81 | 10.5028 | 11402.5033 | 47.74 | 13.2611
31 | [13 empty] | 8154.199 | 34.14 | 9.4833 | 9030.7635 | 37.81 | 10.5028 | 11402.5033 | 47.74 | 13.2611
Рівень одоризації відповідає чинним нормативним документам | [13 empty] | 8135.0436 | 34.0598 | 9.4611 | 9011.202 | 37.7281 | 10.48
Середньозважене значення теплоти згоряння:
| Головний інженер Лубенського ЛВУМГ | [8 empty] | Сирота В.П. | [10 empty] | 2019-02-01
|  | Підрозділу підприємства, якому підпорядкована лабораторія | [8 empty] | прізвище | [5 empty] | підпис |  |  |  | дата
| Завідувач ВХАЛ | [8 empty] | Алєксєєнко Н.А. | [10 empty] | 2019-02-01
|  | Лабораторія, де здійснювалось вимірювання газу | [8 empty] | прізвище | [5 empty] | підпис |  |  |  | дата
| Начальник служби ГВ і М | [8 empty] | Шило О.Є. | [10 empty] | 2019-02-01
|  | Підрозділу, відповідального за облік газу за маршрутом | [8 empty] | прізвище | [5 empty] | підпис |  |  |  | дата

## додаток
Додаток до Паспорту фізико-хімічних показників природного газу. Маршрут №51
Область | ГРС, прямий споживач | Cередньозважене значення вищої теплоти згоряння
|  | ккал/м³ | МДж/м³ | кВт*год./м³
Маршрут №51 |  | 9011.202 | 37.7281 | 10.48
Полтавська | АГНКС Лубни | 9013.0172 | 37.7357 | 10.4821
Полтавська | АГНКС Лубни-2 | 9012.8023 | 37.7348 | 10.4819
Полтавська | Вишневе | 9011.1542 | 37.7279 | 10.48
Полтавська | Гребінка | 9011.0826 | 37.7276 | 10.4799
Полтавська | Лубни | 9011.2498 | 37.7283 | 10.4801
Полтавська | Мгар | 9011.2259 | 37.7282 | 10.4801
Полтавська | Новаки | 9011.1303 | 37.7278 | 10.4799
Полтавська | Пирятин | 9011.1781 | 37.728 | 10.48
Полтавська | Чорнухи | 9011.0826 | 37.7276 | 10.4799
Чернігівська | Богдани | 9011.3692 | 37.7288 | 10.4802
Головний інженер Лубенського ЛВУМГ |  | Сирота В.П. |  |  | 2019-02-01
Підрозділу підприємства, якому підпорядкована лабораторія |  | прізвище |  | підпис | дата
Завідувач ВХАЛ |  | Алєксєєнко Н.А. |  |  | 2019-02-01
Лабораторія, де здійснювалось вимірювання газу |  | прізвище |  | підпис | дата
Начальник служби ГВ і М |  | Шило О.Є. |  |  | 2019-02-01
Підрозділу, відповідального за облік газу за маршрутом |  | прізвище |  | підпис | дата