## паспорт
АТ "Укртрансгаз" | [5 empty] | ПАСПОРТ ФІЗИКО-ХІМІЧНИХ ПОКАЗНИКІВ ПРИРОДНОГО ГАЗУ №54 | [18 empty] | Маршрут №54
Філія "УМГ "Київтрансгаз" | [5 empty] | переданого Лубенським ЛВУМГ та прийнятого ПАТ "Лубнигаз", ПАТ "Полтавагаз", ПАТ "Кременчукгаз"
Лубенський п/м Лубенське ЛВУМГ
Вимірювальна хіміко-аналітична лабораторія
по газопроводу "Шебелинка-Полтава-Київ", "Єлець-Диканька-Київ"
Свідоцтво № 088-18 чинне до 21.12.2021 р. | [20 empty] | за період з 01.01.2019р. по 31.01.2019р.
Число місяця | Компонентний склад, % мол. | [11 empty] | Фізико-хімічні показники газу обчислені на основі компонентного складу, 101,325 кПа | [9 empty] | Температура точки роси вологи (Р = 3.92 МПа), °С | Температура точки роси вуглеводнів, °С | Масова концентрація сірководню, г/м3 | Масова концентрація меркаптанової сірки, г/м3 | Маса механічних домішок, г/м3
[13 empty] | Густина абсолютна, кг/м3,при 20 ºС, | Температура вимірювання/згоряння при 20/25°С
| метан, С1 | етан, С2 | пропан, С3 | ізо-бутан, і-С4 | н-бутан, н-С4 | нео-пентан, нео-С5 | ізо-пентан, і-С5 | н-пентан, н-С5 | гексани та вищі, С6+ | кисень, О2 | азот, N2 | діоксид вуглецю, CО2 |  | Теплота згоряння нижча |  |  | Теплота згоряння вища |  |  | Число Воббе вище
[14 empty] | ккал/м3 | МДж/м3 | кВт⋅год/м3 | ккал/м3 | МДж/м3 | кВт⋅год/м3 | ккал/м3 | МДж/м3 | кВт⋅год/м3
1 | [13 empty] | 8185.249 | 34.27 | 9.5194 | 9064.2019 | 37.95 | 10.5417 | 11361.8995 | 47.57 | 13.2139
2 | 87.7622 | 5.694 | 1.174 | 0.131 | 0.184 | 0.0044 | 0.051 | 0.037 | 0.049 | 0.0064 | 1.008 | 3.899 | 0.7751 | 8192.4144 | 34.3 | 9.5278 | 9071.3673 | 37.98 | 10.55 | 11306.9649 | 47.34 | 13.15 | -8.1 | -13.5
3 | [13 empty] | 8192.4144 | 34.3 | 9.5278 | 9071.3673 | 37.98 | 10.55 | 11306.9649 | 47.34 | 13.15
4 | [13 empty] | 8192.4144 | 34.3 | 9.5278 | 9071.3673 | 37.98 | 10.55 | 11306.9649 | 47.34 | 13.15
5 | [13 empty] | 8192.4144 | 34.3 | 9.5278 | 9071.3673 | 37.98 | 10.55 | 11306.9649 | 47.34 | 13.15
6 | [13 empty] | 8192.4144 | 34.3 | 9.5278 | 9071.3673 | 37.98 | 10.55 | 11306.9649 | 47.34 | 13.15
7 | [13 empty] | 8192.4144 | 34.3 | 9.5278 | 9071.3673 | 37.98 | 10.55 | 11306.9649 | 47.34 | 13.15
8 | 87.9966 | 5.549 | 1.159 | 0.134 | 0.19 | 0.0045 | 0.053 | 0.038 | 0.05 | 0.0079 | 1.034 | 3.784 | 0.7731 | 8190.0259 | 34.29 | 9.525 | 9068.9788 | 37.97 | 10.5472 | 11318.9072 | 47.39 | 13.1639
9 | [13 empty] | 8190.0259 | 34.29 | 9.525 | 9068.9788 | 37.97 | 10.5472 | 11318.9072 | 47.39 | 13.1639
10 | [13 empty] | 8190.0259 | 34.29 | 9.525 | 9068.9788 | 37.97 | 10.5472 | 11318.9072 | 47.39 | 13.1639
11 | [13 empty] | 8190.0259 | 34.29 | 9.525 | 9068.9788 | 37.97 | 10.5472 | 11318.9072 | 47.39 | 13.1639
12 | [13 empty] | 8190.0259 | 34.29 | 9.525 | 9068.9788 | 37.97 | 10.5472 | 11318.9072 | 47.39 | 13.1639
13 | [13 empty] | 8190.0259 | 34.29 | 9.525 | 9068.9788 | 37.97 | 10.5472 | 11318.9072 | 47.39 | 13.1639
14 | 88.5999 | 5.336 | 1.148 | 0.133 | 0.188 | 0.0043 | 0.052 | 0.038 | 0.047 | 0.0068 | 1.123 | 3.324 | 0.7667 | 8204.3567 | 34.35 | 9.5417 | 9085.698 | 38.04 | 10.5667 | 11388.1725 | 47.68 | 13.2444 | -16.6 | -11.1
15 | [13 empty] | 8204.3567 | 34.35 | 9.5417 | 9085.698 | 38.04 | 10.5667 | 11388.1725 | 47.68 | 13.2444 |  |  | 0,0046 | ˂0,0002
16 | [13 empty] | 8204.3567 | 34.35 | 9.5417 | 9085.698 | 38.04 | 10.5667 | 11388.1725 | 47.68 | 13.2444
17 | [13 empty] | 8204.3567 | 34.35 | 9.5417 | 9085.698 | 38.04 | 10.5667 | 11388.1725 | 47.68 | 13.2444
18 | [13 empty] | 8204.3567 | 34.35 | 9.5417 | 9085.698 | 38.04 | 10.5667 | 11388.1725 | 47.68 | 13.2444 |  |  |  |  | відсутні
19 | [13 empty] | 8204.3567 | 34.35 | 9.5417 | 9085.698 | 38.04 | 10.5667 | 11388.1725 | 47.68 | 13.2444
20 | [13 empty] | 8204.3567 | 34.35 | 9.5417 | 9085.698 | 38.04 | 10.5667 | 11388.1725 | 47.68 | 13.2444
21 | 88.5671 | 5.322 | 1.171 | 0.136 | 0.197 | 0.0045 | 0.055 | 0.04 | 0.052 | 0.0074 | 1.102 | 3.346 | 0.7675 | 8209.1336 | 34.37 | 9.5472 | 9092.8634 | 38.07 | 10.575 | 11390.561 | 47.69 | 13.2472 | -16.5 | -12
22 | [13 empty] | 8209.1336 | 34.37 | 9.5472 | 9092.8634 | 38.07 | 10.575 | 11390.561 | 47.69 | 13.2472
23 | [13 empty] | 8209.1336 | 34.37 | 9.5472 | 9092.8634 | 38.07 | 10.575 | 11390.561 | 47.69 | 13.2472
24 | [13 empty] | 8209.1336 | 34.37 | 9.5472 | 9092.8634 | 38.07 | 10.575 | 11390.561 | 47.69 | 13.2472
25 | [13 empty] | 8209.1336 | 34.37 | 9.5472 | 9092.8634 | 38.07 | 10.575 | 11390.561 | 47.69 | 13.2472
26 | [13 empty] | 8209.1336 | 34.37 | 9.5472 | 9092.8634 | 38.07 | 10.575 | 11390.561 | 47.69 | 13.2472
27 | [13 empty] | 8209.1336 | 34.37 | 9.5472 | 9092.8634 | 38.07 | 10.575 | 11390.561 | 47.69 | 13.2472
28 | 88.5674 | 5.34 | 1.179 | 0.136 | 0.196 | 0.0045 | 0.053 | 0.039 | 0.051 | 0.0071 | 1.073 | 3.354 | 0.7675 | 8213.9105 | 34.39 | 9.5528 | 9095.2519 | 38.08 | 10.5778 | 11392.9494 | 47.7 | 13.25 | -10.2 | -9.7
29 | [13 empty] | 8213.9105 | 34.39 | 9.5528 | 9095.2519 | 38.08 | 10.5778 | 11392.9494 | 47.7 | 13.25
30 | [13 empty] | 8213.9105 | 34.39 | 9.5528 | 9095.2519 | 38.08 | 10.5778 | 11392.9494 | 47.7 | 13.25
31 | [13 empty] | 8213.9105 | 34.39 | 9.5528 | 9095.2519 | 38.08 | 10.5778 | 11392.9494 | 47.7 | 13.25
Рівень одоризації відповідає чинним нормативним документам | [13 empty] | 8200.9889 | 34.3359 | 9.5378 | 9081.9004 | 38.0241 | 10.5623
Середньозважене значення теплоти згоряння:
| Головний інженер Лубенського ЛВУМГ | [8 empty] | Сирота В.П. | [10 empty] | 2019-02-01
|  | Підрозділу підприємства, якому підпорядкована лабораторія | [8 empty] | прізвище | [5 empty] | підпис |  |  |  | дата
| Завідувач ВХАЛ | [8 empty] | Алєксєєнко Н.А. | [10 empty] | 2019-02-01
|  | Лабораторія, де здійснювалось вимірювання газу | [8 empty] | прізвище | [5 empty] | підпис |  |  |  | дата
| Начальник служби ГВ і М | [8 empty] | Шило О.Є. | [10 empty] | 2019-02-01
|  | Підрозділу, відповідального за облік газу за маршрутом | [8 empty] | прізвище | [5 empty] | підпис |  |  |  | дата

## додаток
Додаток до Паспорту фізико-хімічних показників природного газу. Маршрут №54
Область | ГРС, прямий споживач | Cередньозважене значення вищої теплоти згоряння
|  | ккал/м³ | МДж/м³ | кВт*год./м³
Маршрут №54 |  | 9081.9004 | 38.0241 | 10.5623
Полтавська | Войниха | 9081.8765 | 38.024 | 10.5622
Полтавська | Клепачі (Вергуни) | 9081.7571 | 38.0235 | 10.5621
Полтавська | Новачиха | 9081.7571 | 38.0235 | 10.5621
Полтавська | Оріхівка | 9081.9004 | 38.0241 | 10.5623
Полтавська | Петракіївка | 9082.0437 | 38.0247 | 10.5624
Полтавська | Ромодан | 9081.8048 | 38.0237 | 10.5621
Полтавська | Семенівка | 9081.972 | 38.0244 | 10.5623
Полтавська | Стайки | 9081.9482 | 38.0243 | 10.5623
Полтавська | Хорол | 9081.9004 | 38.0241 | 10.5623
Головний інженер Лубенського ЛВУМГ |  | Сирота В.П. |  |  | 2019-02-01
Підрозділу підприємства, якому підпорядкована лабораторія |  | прізвище |  | підпис | дата
Завідувач ВХАЛ |  | Алєксєєнко Н.А. |  |  | 2019-02-01
Лабораторія, де здійснювалось вимірювання газу |  | прізвище |  | підпис | дата
Начальник служби ГВ і М |  | Шило О.Є. |  |  | 2019-02-01
Підрозділу, відповідального за облік газу за маршрутом |  | прізвище |  | підпис | дата