## паспорт
АТ "Укртрансгаз" | [5 empty] | ПАСПОРТ ФІЗИКО-ХІМІЧНИХ ПОКАЗНИКІВ ПРИРОДНОГО ГАЗУ №57 | [18 empty] | Маршрут №57
Філія "УМГ "Київтрансгаз" | [5 empty] | переданого Лубенським ЛВУМГ та прийнятого ПАТ "Полтавагаз"
Лубенський п/м Лубенське ЛВУМГ
Вимірювальна хіміко-аналітична лабораторія
по газопроводу "Глинськ-Розбишівськ" - "Шебелинка-Полтава-Київ"
Свідоцтво № 088-18 чинне до 21.12.2021 р. | [20 empty] | за період з 01.01.2019р. по 31.01.2019р.
Число місяця | Компонентний склад, % мол. | [11 empty] | Фізико-хімічні показники газу обчислені на основі компонентного складу, 101,325 кПа | [9 empty] | Температура точки роси вологи (Р = 3.92 МПа), °С | Температура точки роси вуглеводнів, °С | Масова концентрація сірководню, г/м3 | Масова концентрація меркаптанової сірки, г/м3 | Маса механічних домішок, г/м3
[13 empty] | Густина абсолютна, кг/м3,при 20 ºС, | Температура вимірювання/згоряння при 20/25°С
| метан, С1 | етан, С2 | пропан, С3 | ізо-бутан, і-С4 | н-бутан, н-С4 | нео-пентан, нео-С5 | ізо-пентан, і-С5 | н-пентан, н-С5 | гексани та вищі, С6+ | кисень, О2 | азот, N2 | діоксид вуглецю, CО2 |  | Теплота згоряння нижча |  |  | Теплота згоряння вища |  |  | Число Воббе вище
[14 empty] | ккал/м3 | МДж/м3 | кВт⋅год/м3 | ккал/м3 | МДж/м3 | кВт⋅год/м3 | ккал/м3 | МДж/м3 | кВт⋅год/м3
1 | [13 empty] | 8118.3721 | 33.99 | 9.4417 | 8992.5481 | 37.65 | 10.4583 | 11330.8495 | 47.44 | 13.1778
2 | 87.3891 | 6.645 | 0.662 | 0.021 | 0.041 | 0 | 0.021 | 0.028 | 0.096 | 0.0089 | 2.482 | 2.606 | 0.7629 | 8130.3144 | 34.04 | 9.4556 | 9004.4904 | 37.7 | 10.4722 | 11314.1303 | 47.37 | 13.1583 | -8.3 | -7.5
3 | [13 empty] | 8130.3144 | 34.04 | 9.4556 | 9004.4904 | 37.7 | 10.4722 | 11314.1303 | 47.37 | 13.1583
4 | [13 empty] | 8130.3144 | 34.04 | 9.4556 | 9004.4904 | 37.7 | 10.4722 | 11314.1303 | 47.37 | 13.1583
5 | [13 empty] | 8130.3144 | 34.04 | 9.4556 | 9004.4904 | 37.7 | 10.4722 | 11314.1303 | 47.37 | 13.1583
6 | [13 empty] | 8130.3144 | 34.04 | 9.4556 | 9004.4904 | 37.7 | 10.4722 | 11314.1303 | 47.37 | 13.1583
7 | [13 empty] | 8130.3144 | 34.04 | 9.4556 | 9004.4904 | 37.7 | 10.4722 | 11314.1303 | 47.37 | 13.1583
8 | 87.6378 | 6.503 | 0.611 | 0.028 | 0.054 | 0 | 0.023 | 0.029 | 0.078 | 0.0102 | 2.567 | 2.459 | 0.7601 | 8118.3721 | 33.99 | 9.4417 | 8992.5481 | 37.65 | 10.4583 | 11318.9072 | 47.39 | 13.1639
9 | [13 empty] | 8118.3721 | 33.99 | 9.4417 | 8992.5481 | 37.65 | 10.4583 | 11318.9072 | 47.39 | 13.1639
10 | [13 empty] | 8118.3721 | 33.99 | 9.4417 | 8992.5481 | 37.65 | 10.4583 | 11318.9072 | 47.39 | 13.1639
11 | [13 empty] | 8118.3721 | 33.99 | 9.4417 | 8992.5481 | 37.65 | 10.4583 | 11318.9072 | 47.39 | 13.1639
12 | [13 empty] | 8118.3721 | 33.99 | 9.4417 | 8992.5481 | 37.65 | 10.4583 | 11318.9072 | 47.39 | 13.1639
13 | [13 empty] | 8118.3721 | 33.99 | 9.4417 | 8992.5481 | 37.65 | 10.4583 | 11318.9072 | 47.39 | 13.1639
14 | 87.1912 | 6.8 | 0.61 | 0.017 | 0.03 | 0 | 0.016 | 0.023 | 0.09 | 0.0098 | 2.623 | 2.59 | 0.763 | 8115.9837 | 33.98 | 9.4389 | 8987.7712 | 37.63 | 10.4528 | 11292.6342 | 47.28 | 13.1333 | -11.4 | -10
15 | [13 empty] | 8115.9837 | 33.98 | 9.4389 | 8987.7712 | 37.63 | 10.4528 | 11292.6342 | 47.28 | 13.1333 |  |  | 0,0026 | ˂0,0002
16 | [13 empty] | 8115.9837 | 33.98 | 9.4389 | 8987.7712 | 37.63 | 10.4528 | 11292.6342 | 47.28 | 13.1333
17 | [13 empty] | 8115.9837 | 33.98 | 9.4389 | 8987.7712 | 37.63 | 10.4528 | 11292.6342 | 47.28 | 13.1333
18 | [13 empty] | 8115.9837 | 33.98 | 9.4389 | 8987.7712 | 37.63 | 10.4528 | 11292.6342 | 47.28 | 13.1333 |  |  |  |  | відсутні
19 | [13 empty] | 8115.9837 | 33.98 | 9.4389 | 8987.7712 | 37.63 | 10.4528 | 11292.6342 | 47.28 | 13.1333
20 | [13 empty] | 8115.9837 | 33.98 | 9.4389 | 8987.7712 | 37.63 | 10.4528 | 11292.6342 | 47.28 | 13.1333
21 | 87.4334 | 6.611 | 0.652 | 0.019 | 0.038 | 0 | 0.023 | 0.03 | 0.092 | 0.0106 | 2.554 | 2.537 | 0.762 | 8125.5375 | 34.02 | 9.45 | 8997.3251 | 37.67 | 10.4639 | 11311.7418 | 47.36 | 13.1556 | -11.3 | -9.6
22 | [13 empty] | 8125.5375 | 34.02 | 9.45 | 8997.3251 | 37.67 | 10.4639 | 11311.7418 | 47.36 | 13.1556
23 | [13 empty] | 8125.5375 | 34.02 | 9.45 | 8997.3251 | 37.67 | 10.4639 | 11311.7418 | 47.36 | 13.1556
24 | [13 empty] | 8125.5375 | 34.02 | 9.45 | 8997.3251 | 37.67 | 10.4639 | 11311.7418 | 47.36 | 13.1556
25 | [13 empty] | 8125.5375 | 34.02 | 9.45 | 8997.3251 | 37.67 | 10.4639 | 11311.7418 | 47.36 | 13.1556
26 | [13 empty] | 8125.5375 | 34.02 | 9.45 | 8997.3251 | 37.67 | 10.4639 | 11311.7418 | 47.36 | 13.1556
27 | [13 empty] | 8125.5375 | 34.02 | 9.45 | 8997.3251 | 37.67 | 10.4639 | 11311.7418 | 47.36 | 13.1556
28 | 87.2488 | 6.773 | 0.699 | 0.018 | 0.032 | 0 | 0.02 | 0.027 | 0.094 | 0.0092 | 2.464 | 2.615 | 0.7637 | 8139.8683 | 34.08 | 9.4667 | 9014.0443 | 37.74 | 10.4833 | 11318.9072 | 47.39 | 13.1639 | -8 | -7.4
29 | [13 empty] | 8139.8683 | 34.08 | 9.4667 | 9014.0443 | 37.74 | 10.4833 | 11318.9072 | 47.39 | 13.1639
30 | [13 empty] | 8139.8683 | 34.08 | 9.4667 | 9014.0443 | 37.74 | 10.4833 | 11318.9072 | 47.39 | 13.1639
31 | [13 empty] | 8139.8683 | 34.08 | 9.4667 | 9014.0443 | 37.74 | 10.4833 | 11318.9072 | 47.39 | 13.1639
Рівень одоризації відповідає чинним нормативним документам | [13 empty] | 8124.3911 | 34.0152 | 9.4487 | 8997.4684 | 37.6706 | 10.4641
Середньозважене значення теплоти згоряння:
| Головний інженер Лубенського ЛВУМГ | [8 empty] | Сирота В.П. | [10 empty] | 2019-02-01
|  | Підрозділу підприємства, якому підпорядкована лабораторія | [8 empty] | прізвище | [5 empty] | підпис |  |  |  | дата
| Завідувач ВХАЛ | [8 empty] | Алєксєєнко Н.А. | [10 empty] | 2019-02-01
|  | Лабораторія, де здійснювалось вимірювання газу | [8 empty] | прізвище | [5 empty] | підпис |  |  |  | дата
| Начальник служби ГВ і М | [8 empty] | Шило О.Є. | [10 empty] | 2019-02-01
|  | Підрозділу, відповідального за облік газу за маршрутом | [8 empty] | прізвище | [5 empty] | підпис |  |  |  | дата

## додаток
Додаток до Паспорту фізико-хімічних показників природного газу. Маршрут №57
Область | ГРС, прямий споживач | Cередньозважене значення вищої теплоти згоряння
|  | ккал/м³ | МДж/м³ | кВт*год./м³
Маршрут №57 |  | 8997.4684 | 37.6706 | 10.4641
Полтавська | Трудолюб | 8997.4684 | 37.6706 | 10.4641
Головний інженер Лубенського ЛВУМГ |  | Сирота В.П. |  |  | 2019-02-01
Підрозділу підприємства, якому підпорядкована лабораторія |  | прізвище |  | підпис | дата
Завідувач ВХАЛ |  | Алєксєєнко Н.А. |  |  | 2019-02-01
Лабораторія, де здійснювалось вимірювання газу |  | прізвище |  | підпис | дата
Начальник служби ГВ і М |  | Шило О.Є. |  |  | 2019-02-01
Підрозділу, відповідального за облік газу за маршрутом |  | прізвище |  | підпис | дата