## паспорт
АТ "Укртрансгаз" | [5 empty] | ПАСПОРТ ФІЗИКО-ХІМІЧНИХ ПОКАЗНИКІВ ПРИРОДНОГО ГАЗУ №60 | [18 empty] | Маршрут №60
Філія "УМГ "Київтрансгаз" | [5 empty] | переданого Лубенським ЛВУМГ та прийнятого ПАТ "Полтавагаз"
Лубенський п/м Лубенське ЛВУМГ
Вимірювальна хіміко-аналітична лабораторія
по газопроводу "Глинськ-Розбишівськ - Шебелинка-Полтава-Київ"
Свідоцтво № 088-18 чинне до 21.12.2021 р. | [20 empty] | за період з 01.01.2019р. по 31.01.2019р.
Число місяця | Компонентний склад, % мол. | [11 empty] | Фізико-хімічні показники газу обчислені на основі компонентного складу, 101,325 кПа | [9 empty] | Температура точки роси вологи (Р = 3.92 МПа), °С | Температура точки роси вуглеводнів, °С | Масова концентрація сірководню, г/м3 | Масова концентрація меркаптанової сірки, г/м3 | Маса механічних домішок, г/м3
[13 empty] | Густина абсолютна, кг/м3,при 20 ºС, | Температура вимірювання/згоряння при 20/25°С
| метан, С1 | етан, С2 | пропан, С3 | ізо-бутан, і-С4 | н-бутан, н-С4 | нео-пентан, нео-С5 | ізо-пентан, і-С5 | н-пентан, н-С5 | гексани та вищі, С6+ | кисень, О2 | азот, N2 | діоксид вуглецю, CО2 |  | Теплота згоряння нижча |  |  | Теплота згоряння вища |  |  | Число Воббе вище
[14 empty] | ккал/м3 | МДж/м3 | кВт⋅год/м3 | ккал/м3 | МДж/м3 | кВт⋅год/м3 | ккал/м3 | МДж/м3 | кВт⋅год/м3
1 | [13 empty] | 8192.4144 | 34.3 | 9.5278 | 9064.2019 | 37.95 | 10.5417 | 11247.2534 | 47.09 | 13.0806
2 | 84.564 | 8.162 | 1.185 | 0.016 | 0.032 |  | 0.037 | 0.038 | 0.215 | 0.007 | 2.198 | 3.546 | 0.7913 | 8278.3989 | 34.66 | 9.6278 | 9157.3518 | 38.34 | 10.65 | 11297.4111 | 47.3 | 13.1389 | не виявлено при -20,0 | -4.2
3 | [13 empty] | 8278.3989 | 34.66 | 9.6278 | 9157.3518 | 38.34 | 10.65 | 11297.4111 | 47.3 | 13.1389
4 | [13 empty] | 8278.3989 | 34.66 | 9.6278 | 9157.3518 | 38.34 | 10.65 | 11297.4111 | 47.3 | 13.1389
5 | [13 empty] | 8278.3989 | 34.66 | 9.6278 | 9157.3518 | 38.34 | 10.65 | 11297.4111 | 47.3 | 13.1389
6 | [13 empty] | 8278.3989 | 34.66 | 9.6278 | 9157.3518 | 38.34 | 10.65 | 11297.4111 | 47.3 | 13.1389
7 | [13 empty] | 8278.3989 | 34.66 | 9.6278 | 9157.3518 | 38.34 | 10.65 | 11297.4111 | 47.3 | 13.1389
8 | 84.896 | 8.215 | 0.904 | 0.012 | 0.024 |  | 0.029 | 0.032 | 0.139 | 0.006 | 2.182 | 3.561 | 0.786 | 8216.299 | 34.4 | 9.5556 | 9090.475 | 38.06 | 10.5722 | 11256.8073 | 47.13 | 13.0917 | не виявлено при -20,0 | -6.8
9 | [13 empty] | 8216.299 | 34.4 | 9.5556 | 9090.475 | 38.06 | 10.5722 | 11256.8073 | 47.13 | 13.0917
10 | [13 empty] | 8216.299 | 34.4 | 9.5556 | 9090.475 | 38.06 | 10.5722 | 11256.8073 | 47.13 | 13.0917
11 | [13 empty] | 8216.299 | 34.4 | 9.5556 | 9090.475 | 38.06 | 10.5722 | 11256.8073 | 47.13 | 13.0917
12 | [13 empty] | 8216.299 | 34.4 | 9.5556 | 9090.475 | 38.06 | 10.5722 | 11256.8073 | 47.13 | 13.0917
13 | [13 empty] | 8216.299 | 34.4 | 9.5556 | 9090.475 | 38.06 | 10.5722 | 11256.8073 | 47.13 | 13.0917
14 | 84.839 | 8.116 | 0.887 | 0.009 | 0.014 |  | 0.028 | 0.035 | 0.177 | 0.007 | 2.312 | 3.576 | 0.787 | 8206.7451 | 34.36 | 9.5444 | 9080.9211 | 38.02 | 10.5611 | 11237.6996 | 47.05 | 13.0694 | не виявлено при -20,0 | -1.2
15 | [13 empty] | 8206.7451 | 34.36 | 9.5444 | 9080.9211 | 38.02 | 10.5611 | 11237.6996 | 47.05 | 13.0694
16 | [13 empty] | 8206.7451 | 34.36 | 9.5444 | 9080.9211 | 38.02 | 10.5611 | 11237.6996 | 47.05 | 13.0694
17 | [13 empty] | 8206.7451 | 34.36 | 9.5444 | 9080.9211 | 38.02 | 10.5611 | 11237.6996 | 47.05 | 13.0694
18 | [13 empty] | 8206.7451 | 34.36 | 9.5444 | 9080.9211 | 38.02 | 10.5611 | 11237.6996 | 47.05 | 13.0694
19 | [13 empty] | 8206.7451 | 34.36 | 9.5444 | 9080.9211 | 38.02 | 10.5611 | 11237.6996 | 47.05 | 13.0694
20 | [13 empty] | 8206.7451 | 34.36 | 9.5444 | 9080.9211 | 38.02 | 10.5611 | 11237.6996 | 47.05 | 13.0694
21 | 85.02 | 8.032 | 1.103 | 0.013 | 0.027 |  | 0.037 | 0.04 | 0.171 | 0.005 | 1.989 | 3.563 | 0.7874 | 8259.2912 | 34.58 | 9.6056 | 9138.2441 | 38.26 | 10.6278 | 11302.188 | 47.32 | 13.1444 | не виявлено при -20,0 | -4.8
22 | [13 empty] | 8259.2912 | 34.58 | 9.6056 | 9138.2441 | 38.26 | 10.6278 | 11302.188 | 47.32 | 13.1444
23 | [13 empty] | 8259.2912 | 34.58 | 9.6056 | 9138.2441 | 38.26 | 10.6278 | 11302.188 | 47.32 | 13.1444
24 | [13 empty] | 8259.2912 | 34.58 | 9.6056 | 9138.2441 | 38.26 | 10.6278 | 11302.188 | 47.32 | 13.1444
25 | [13 empty] | 8259.2912 | 34.58 | 9.6056 | 9138.2441 | 38.26 | 10.6278 | 11302.188 | 47.32 | 13.1444
26 | [13 empty] | 8259.2912 | 34.58 | 9.6056 | 9138.2441 | 38.26 | 10.6278 | 11302.188 | 47.32 | 13.1444
27 | [13 empty] | 8259.2912 | 34.58 | 9.6056 | 9138.2441 | 38.26 | 10.6278 | 11302.188 | 47.32 | 13.1444
28 | 85.074 | 8.069 | 1.072 | 0.01 | 0.016 |  | 0.03 | 0.033 | 0.143 | 0.005 | 1.895 | 3.653 | 0.7869 | 8244.9605 | 34.52 | 9.5889 | 9121.5249 | 38.19 | 10.6083 | 11287.8572 | 47.26 | 13.1278 | не виявлено при -20,0 | -5.2 | 0,0011 | ˂0,0002 | 0
29 | [13 empty] | 8244.9605 | 34.52 | 9.5889 | 9121.5249 | 38.19 | 10.6083 | 11287.8572 | 47.26 | 13.1278
30 | [13 empty] | 8244.9605 | 34.52 | 9.5889 | 9121.5249 | 38.19 | 10.6083 | 11287.8572 | 47.26 | 13.1278
31 | [13 empty] | 8244.9605 | 34.52 | 9.5889 | 9121.5249 | 38.19 | 10.6083 | 11287.8572 | 47.26 | 13.1278
Рівень одоризації відповідає чинним нормативним документам | [13 empty] | 8238.9416 | 34.4948 | 9.5819 | 9115.3866 | 38.1643 | 10.6012
Середньозважене значення теплоти згоряння:
| Головний інженер Лубенського ЛВУМГ | [8 empty] | Сирота В.П. | [10 empty] | 2019-02-01
|  | Підрозділу підприємства, якому підпорядкована лабораторія | [8 empty] | прізвище | [5 empty] | підпис |  |  |  | дата
| Завідувач ВХАЛ | [8 empty] | Алєксєєнко Н.А. | [10 empty] | 2019-02-01
|  | Лабораторія, де здійснювалось вимірювання газу | [8 empty] | прізвище | [5 empty] | підпис |  |  |  | дата
| Начальник служби ГВ і М | [8 empty] | Шило О.Є. | [10 empty] | 2019-02-01
|  | Підрозділу, відповідального за облік газу за маршрутом | [8 empty] | прізвище | [5 empty] | підпис |  |  |  | дата

## додаток
Додаток до Паспорту фізико-хімічних показників природного газу. Маршрут №60
Область | ГРС, прямий споживач | Cередньозважене значення вищої теплоти згоряння
|  | ккал/м³ | МДж/м³ | кВт*год./м³
Маршрут №60 |  | 9115.3866 | 38.1643 | 10.6012
Полтавська | Комишня | 9115.3627 | 38.1642 | 10.6012
Полтавська | Нижня Бодаква | 9115.4105 | 38.1644 | 10.6012
Головний інженер Лубенського ЛВУМГ |  | Сирота В.П. |  |  | 2019-02-01
Підрозділу підприємства, якому підпорядкована лабораторія |  | прізвище |  | підпис | дата
Завідувач ВХАЛ |  | Алєксєєнко Н.А. |  |  | 2019-02-01
Лабораторія, де здійснювалось вимірювання газу |  | прізвище |  | підпис | дата
Начальник служби ГВ і М |  | Шило О.Є. |  |  | 2019-02-01
Підрозділу, відповідального за облік газу за маршрутом |  | прізвище |  | підпис | дата