## паспорт
АТ "Укртрансгаз" | [5 empty] | ПАСПОРТ ФІЗИКО-ХІМІЧНИХ ПОКАЗНИКІВ ПРИРОДНОГО ГАЗУ №856 | [18 empty] | Маршрут №856
Філія "УМГ "Черкаситрансгаз" | [5 empty] | переданого Кременчуцьким ЛВУМГ та прийнятого ПАТ "Полтавагаз"
Кременчуцький п/м Кременчуцьке ЛВУМГ
Вимірювальна хіміко-аналітична лабораторія
по газопроводу "Диканька-Кременчук-Кривий Ріг" (ДККР)
Свідоцтво № 015-18 КФ від 28.11.18 р. чинне до 27.11.21 р. | [20 empty] | за період з 01.01.2019р. по 31.01.2019р.
Число місяця | Компонентний склад, % мол. | [11 empty] | Фізико-хімічні показники газу обчислені на основі компонентного складу, 101,325 кПа | [9 empty] | Температура точки роси вологи (Р = 3.92 МПа), °С | Температура точки роси вуглеводнів, °С | Масова концентрація сірководню, г/м3 | Масова концентрація меркаптанової сірки, г/м3 | Маса механічних домішок, г/м3
[13 empty] | Густина абсолютна, кг/м3,при 20 ºС, | Температура вимірювання/згоряння при 20/25°С
| метан, С1 | етан, С2 | пропан, С3 | ізо-бутан, і-С4 | н-бутан, н-С4 | нео-пентан, нео-С5 | ізо-пентан, і-С5 | н-пентан, н-С5 | гексани та вищі, С6+ | кисень, О2 | азот, N2 | діоксид вуглецю, CО2 |  | Теплота згоряння нижча |  |  | Теплота згоряння вища |  |  | Число Воббе вище
[14 empty] | ккал/м3 | МДж/м3 | кВт⋅год/м3 | ккал/м3 | МДж/м3 | кВт⋅год/м3 | ккал/м3 | МДж/м3 | кВт⋅год/м3
1 | [13 empty] | 8249.7374 | 34.54 | 9.5944 | 9140.6326 | 38.27 | 10.6306 | 11698.6722 | 48.98 | 13.6056
2 | [13 empty] | 8249.7374 | 34.54 | 9.5944 | 9140.6326 | 38.27 | 10.6306 | 11698.6722 | 48.98 | 13.6056
3 | [13 empty] | 8249.7374 | 34.54 | 9.5944 | 9140.6326 | 38.27 | 10.6306 | 11698.6722 | 48.98 | 13.6056
4 | 91.5037 | 4.129 | 1.1063 | 0.1377 | 0.2119 | 0.0043 | 0.0561 | 0.0459 | 0.0612 | 0.0046 | 1.7897 | 0.9496 | 0.7359 | 8271.2335 | 34.63 | 9.6194 | 9162.1287 | 38.36 | 10.6556 | 11722.5568 | 49.08 | 13.6333 | -9.6 | -10.5
5 | [13 empty] | 8271.2335 | 34.63 | 9.6194 | 9162.1287 | 38.36 | 10.6556 | 11722.5568 | 49.08 | 13.6333
6 | [13 empty] | 8271.2335 | 34.63 | 9.6194 | 9162.1287 | 38.36 | 10.6556 | 11722.5568 | 49.08 | 13.6333
7 | [13 empty] | 8271.2335 | 34.63 | 9.6194 | 9162.1287 | 38.36 | 10.6556 | 11722.5568 | 49.08 | 13.6333
8 | [13 empty] | 8271.2335 | 34.63 | 9.6194 | 9162.1287 | 38.36 | 10.6556 | 11722.5568 | 49.08 | 13.6333
9 | [13 empty] | 8271.2335 | 34.63 | 9.6194 | 9162.1287 | 38.36 | 10.6556 | 11722.5568 | 49.08 | 13.6333
10 | [13 empty] | 8271.2335 | 34.63 | 9.6194 | 9162.1287 | 38.36 | 10.6556 | 11722.5568 | 49.08 | 13.6333
11 | 91.9325 | 3.9375 | 1.0581 | 0.1368 | 0.2015 | 0.0039 | 0.0513 | 0.0408 | 0.0442 | 0.0053 | 1.7245 | 0.8636 | 0.7319 | 8254.5143 | 34.56 | 9.6 | 9145.4095 | 38.29 | 10.6361 | 11732.1106 | 49.12 | 13.6444 | -12.6 | -14.4
12 | [13 empty] | 8254.5143 | 34.56 | 9.6 | 9145.4095 | 38.29 | 10.6361 | 11732.1106 | 49.12 | 13.6444
13 | [13 empty] | 8254.5143 | 34.56 | 9.6 | 9145.4095 | 38.29 | 10.6361 | 11732.1106 | 49.12 | 13.6444
14 | [13 empty] | 8254.5143 | 34.56 | 9.6 | 9145.4095 | 38.29 | 10.6361 | 11732.1106 | 49.12 | 13.6444
15 | [13 empty] | 8254.5143 | 34.56 | 9.6 | 9145.4095 | 38.29 | 10.6361 | 11732.1106 | 49.12 | 13.6444
16 | [13 empty] | 8254.5143 | 34.56 | 9.6 | 9145.4095 | 38.29 | 10.6361 | 11732.1106 | 49.12 | 13.6444
17 | [13 empty] | 8254.5143 | 34.56 | 9.6 | 9145.4095 | 38.29 | 10.6361 | 11732.1106 | 49.12 | 13.6444
18 | 92.3656 | 3.5222 | 1.022 | 0.132 | 0.1957 | 0.0042 | 0.0515 | 0.041 | 0.065 | 0.0055 | 1.7483 | 0.847 | 0.7294 | 8228.2413 | 34.45 | 9.5694 | 9119.1365 | 38.18 | 10.6056 | 11715.3914 | 49.05 | 13.625 | -11.9 | -13.6
19 | [13 empty] | 8228.2413 | 34.45 | 9.5694 | 9119.1365 | 38.18 | 10.6056 | 11715.3914 | 49.05 | 13.625
20 | [13 empty] | 8228.2413 | 34.45 | 9.5694 | 9119.1365 | 38.18 | 10.6056 | 11715.3914 | 49.05 | 13.625
21 | [13 empty] | 8228.2413 | 34.45 | 9.5694 | 9119.1365 | 38.18 | 10.6056 | 11715.3914 | 49.05 | 13.625
22 | [13 empty] | 8228.2413 | 34.45 | 9.5694 | 9119.1365 | 38.18 | 10.6056 | 11715.3914 | 49.05 | 13.625
23 | [13 empty] | 8228.2413 | 34.45 | 9.5694 | 9119.1365 | 38.18 | 10.6056 | 11715.3914 | 49.05 | 13.625
24 | [13 empty] | 8228.2413 | 34.45 | 9.5694 | 9119.1365 | 38.18 | 10.6056 | 11715.3914 | 49.05 | 13.625
25 | 91.7941 | 3.956 | 1.036 | 0.1342 | 0.2 | 0.0047 | 0.0524 | 0.0416 | 0.045 | 0.0057 | 1.8526 | 0.8777 | 0.7326 | 8242.572 | 34.51 | 9.5861 | 9131.0788 | 38.23 | 10.6194 | 11708.226 | 49.02 | 13.6167 | -10.3 | -12 | 0.001 | 0.0012 | відсутні
26 | [13 empty] | 8242.572 | 34.51 | 9.5861 | 9131.0788 | 38.23 | 10.6194 | 11708.226 | 49.02 | 13.6167
27 | [13 empty] | 8242.572 | 34.51 | 9.5861 | 9131.0788 | 38.23 | 10.6194 | 11708.226 | 49.02 | 13.6167
28 | [13 empty] | 8242.572 | 34.51 | 9.5861 | 9131.0788 | 38.23 | 10.6194 | 11708.226 | 49.02 | 13.6167
29 | [13 empty] | 8242.572 | 34.51 | 9.5861 | 9131.0788 | 38.23 | 10.6194 | 11708.226 | 49.02 | 13.6167
30 | [13 empty] | 8242.572 | 34.51 | 9.5861 | 9131.0788 | 38.23 | 10.6194 | 11708.226 | 49.02 | 13.6167
31 | 91.591 | 4.1255 | 1.0691 | 0.1325 | 0.2031 | 0.0043 | 0.0551 | 0.0436 | 0.069 | 0.0028 | 1.7532 | 0.9508 | 0.7352 | 8268.8451 | 34.62 | 9.6167 | 9159.7403 | 38.35 | 10.6528 | 11724.9452 | 49.09 | 13.6361 | -9.2 | -10
Рівень одоризації відповідає чинним нормативним документам | [13 empty] | 8248.7103 | 34.5357 | 9.5933 | 9139.104 | 38.2636 | 10.6288
Середньозважене значення теплоти згоряння:
| Начальник Кременчуцького ЛВУМГ | [8 empty] | Кучерук В.М. | [13 empty] | 2019-02-01
|  | Підрозділу підприємства, якому підпорядкована лабораторія | [8 empty] | прізвище | [9 empty] | підпис |  |  | дата
| Начальник ВХАЛ | [8 empty] | Кучерук Н.М. | [13 empty] | 2019-02-01
|  | Лабораторія, де здійснювалось вимірювання газу | [8 empty] | прізвище | [9 empty] | підпис |  |  | дата
| Начальник служби ГВ і М | [8 empty] | Федорець В.І. | [13 empty] | 2019-02-01
|  | Підрозділу, відповідального за облік газу за маршрутом | [8 empty] | прізвище | [9 empty] | підпис |  |  | дата

## додаток
Додаток до Паспорту фізико-хімічних показників природного газу. Маршрут №856
Область | ГРС, прямий споживач | Cередньозважене значення вищої теплоти згоряння
|  | ккал/м³ | МДж/м³ | кВт*год./м³
Маршрут №856 |  | 9139.104 | 38.2636 | 10.6288
Полтавська | Бречківка ДКК | 9140.1071 | 38.2678 | 10.6299
Полтавська | Полтава-2 ДКК | 9138.9607 | 38.263 | 10.6286
Полтавська | Стасі ДКК | 9139.9161 | 38.267 | 10.6297
Начальник Кременчуцького ЛВУМГ |  | Кучерук В.М. |  |  | 2019-02-01
Підрозділу підприємства, якому підпорядкована лабораторія |  | прізвище |  | підпис | дата
Начальник ВХАЛ |  | Кучерук Н.М. |  |  | 2019-02-01
Лабораторія, де здійснювалось вимірювання газу |  | прізвище |  | підпис | дата
Начальник служби ГВ і М |  | Федорець В.І. |  |  | 2019-02-01
Підрозділу, відповідального за облік газу за маршрутом |  | прізвище |  | підпис | дата