## паспорт
АТ "Укртрансгаз" | [5 empty] | ПАСПОРТ ФІЗИКО-ХІМІЧНИХ ПОКАЗНИКІВ ПРИРОДНОГО ГАЗУ №875 | [18 empty] | Маршрут №875
Філія "УМГ "Черкаситрансгаз" | [5 empty] | переданого Кременчуцьким ЛВУМГ та прийнятого ПАТ "Кременчукгаз", ПП "Будінвест центр"
Кременчуцький п/м Кременчуцьке ЛВУМГ
Вимірювальна хіміко-аналітична лабораторія
по газопроводу "Диканька-Кременчук-Кривий Ріг" (ДККР)
Свідоцтво № 015-18 КФ від 28.11.18 р. чинне до 27.11.21 р. | [20 empty] | за період з 01.01.2019р. по 31.01.2019р.
Число місяця | Компонентний склад, % мол. | [11 empty] | Фізико-хімічні показники газу обчислені на основі компонентного складу, 101,325 кПа | [9 empty] | Температура точки роси вологи (Р = 3.92 МПа), °С | Температура точки роси вуглеводнів, °С | Масова концентрація сірководню, г/м3 | Масова концентрація меркаптанової сірки, г/м3 | Маса механічних домішок, г/м3
[13 empty] | Густина абсолютна, кг/м3,при 20 ºС, | Температура вимірювання/згоряння при 20/25°С
| метан, С1 | етан, С2 | пропан, С3 | ізо-бутан, і-С4 | н-бутан, н-С4 | нео-пентан, нео-С5 | ізо-пентан, і-С5 | н-пентан, н-С5 | гексани та вищі, С6+ | кисень, О2 | азот, N2 | діоксид вуглецю, CО2 |  | Теплота згоряння нижча |  |  | Теплота згоряння вища |  |  | Число Воббе вище
[14 empty] | ккал/м3 | МДж/м3 | кВт⋅год/м3 | ккал/м3 | МДж/м3 | кВт⋅год/м3 | ккал/м3 | МДж/м3 | кВт⋅год/м3
1 | [13 empty] | 8264.0681 | 34.6 | 9.6111 | 9154.9633 | 38.33 | 10.6472 | 11677.1761 | 48.89 | 13.5806
2 | [13 empty] | 8264.0681 | 34.6 | 9.6111 | 9154.9633 | 38.33 | 10.6472 | 11677.1761 | 48.89 | 13.5806
3 | [13 empty] | 8264.0681 | 34.6 | 9.6111 | 9154.9633 | 38.33 | 10.6472 | 11677.1761 | 48.89 | 13.5806
4 | 91.3416 | 4.0665 | 1.1764 | 0.1338 | 0.223 | 0.0043 | 0.0525 | 0.0422 | 0.0699 | 0.0038 | 1.4007 | 1.4853 | 0.7409 | 8266.4566 | 34.61 | 9.6139 | 9157.3518 | 38.34 | 10.65 | 11677.1761 | 48.89 | 13.5806 | -10.3 | -12.7
5 | [13 empty] | 8266.4566 | 34.61 | 9.6139 | 9157.3518 | 38.34 | 10.65 | 11677.1761 | 48.89 | 13.5806
6 | [13 empty] | 8266.4566 | 34.61 | 9.6139 | 9157.3518 | 38.34 | 10.65 | 11677.1761 | 48.89 | 13.5806
7 | [13 empty] | 8266.4566 | 34.61 | 9.6139 | 9157.3518 | 38.34 | 10.65 | 11677.1761 | 48.89 | 13.5806
8 | [13 empty] | 8266.4566 | 34.61 | 9.6139 | 9157.3518 | 38.34 | 10.65 | 11677.1761 | 48.89 | 13.5806
9 | [13 empty] | 8266.4566 | 34.61 | 9.6139 | 9157.3518 | 38.34 | 10.65 | 11677.1761 | 48.89 | 13.5806
10 | [13 empty] | 8266.4566 | 34.61 | 9.6139 | 9157.3518 | 38.34 | 10.65 | 11677.1761 | 48.89 | 13.5806
11 | 91.6245 | 3.9636 | 1.1063 | 0.1304 | 0.2094 | 0.0039 | 0.0497 | 0.0406 | 0.0722 | 0.0042 | 1.4554 | 1.3398 | 0.7377 | 8254.5143 | 34.56 | 9.6 | 9145.4095 | 38.29 | 10.6361 | 11686.7299 | 48.93 | 13.5917 | -12.5 | -15.8
12 | [13 empty] | 8254.5143 | 34.56 | 9.6 | 9145.4095 | 38.29 | 10.6361 | 11686.7299 | 48.93 | 13.5917
13 | [13 empty] | 8254.5143 | 34.56 | 9.6 | 9145.4095 | 38.29 | 10.6361 | 11686.7299 | 48.93 | 13.5917
14 | [13 empty] | 8254.5143 | 34.56 | 9.6 | 9145.4095 | 38.29 | 10.6361 | 11686.7299 | 48.93 | 13.5917
15 | 91.6746 | 3.9451 | 1.1089 | 0.1302 | 0.209 | 0.0042 | 0.0489 | 0.0392 | 0.0583 | 0.0045 | 1.404 | 1.3731 | 0.7373 | 8249.7374 | 34.54 | 9.5944 | 9140.6326 | 38.27 | 10.6306 | 11684.3414 | 48.92 | 13.5889 | -9.4 | -10.5
16 | [13 empty] | 8249.7374 | 34.54 | 9.5944 | 9140.6326 | 38.27 | 10.6306 | 11684.3414 | 48.92 | 13.5889
17 | [13 empty] | 8249.7374 | 34.54 | 9.5944 | 9140.6326 | 38.27 | 10.6306 | 11684.3414 | 48.92 | 13.5889
18 | [13 empty] | 8249.7374 | 34.54 | 9.5944 | 9140.6326 | 38.27 | 10.6306 | 11684.3414 | 48.92 | 13.5889
19 | [13 empty] | 8249.7374 | 34.54 | 9.5944 | 9140.6326 | 38.27 | 10.6306 | 11684.3414 | 48.92 | 13.5889
20 | [13 empty] | 8249.7374 | 34.54 | 9.5944 | 9140.6326 | 38.27 | 10.6306 | 11684.3414 | 48.92 | 13.5889
21 | [13 empty] | 8249.7374 | 34.54 | 9.5944 | 9140.6326 | 38.27 | 10.6306 | 11684.3414 | 48.92 | 13.5889
22 | [13 empty] | 8249.7374 | 34.54 | 9.5944 | 9140.6326 | 38.27 | 10.6306 | 11684.3414 | 48.92 | 13.5889
23 | 90.7706 | 4.035 | 1.1439 | 0.1325 | 0.2153 | 0.0042 | 0.0503 | 0.0402 | 0.0643 | 0.0032 | 2.1595 | 1.381 | 0.7424 | 8204.3567 | 34.35 | 9.5417 | 9088.0865 | 38.05 | 10.5694 | 11576.8608 | 48.47 | 13.4639 | -10 | -12 | 0,0009 | 0,0009 | відсутні
24 | [13 empty] | 8204.3567 | 34.35 | 9.5417 | 9088.0865 | 38.05 | 10.5694 | 11576.8608 | 48.47 | 13.4639
25 | [13 empty] | 8204.3567 | 34.35 | 9.5417 | 9088.0865 | 38.05 | 10.5694 | 11576.8608 | 48.47 | 13.4639
26 | [13 empty] | 8204.3567 | 34.35 | 9.5417 | 9088.0865 | 38.05 | 10.5694 | 11576.8608 | 48.47 | 13.4639
27 | [13 empty] | 8204.3567 | 34.35 | 9.5417 | 9088.0865 | 38.05 | 10.5694 | 11576.8608 | 48.47 | 13.4639
28 | [13 empty] | 8204.3567 | 34.35 | 9.5417 | 9088.0865 | 38.05 | 10.5694 | 11576.8608 | 48.47 | 13.4639
29 | [13 empty] | 8204.3567 | 34.35 | 9.5417 | 9088.0865 | 38.05 | 10.5694 | 11576.8608 | 48.47 | 13.4639
30 | 91.3198 | 3.9778 | 1.1024 | 0.1299 | 0.2092 | 0.0042 | 0.0514 | 0.0402 | 0.0663 | 0.0042 | 1.748 | 1.3466 | 0.7391 | 8230.6297 | 34.46 | 9.5722 | 9116.748 | 38.17 | 10.6028 | 11638.9607 | 48.73 | 13.5361 | -9.9 | -12.4
31 | [13 empty] | 8230.6297 | 34.46 | 9.5722 | 9116.748 | 38.17 | 10.6028 | 11638.9607 | 48.73 | 13.5361
Рівень одоризації відповідає чинним нормативним документам | [13 empty] | 8245.3187 | 34.5215 | 9.5893 | 9134.3987 | 38.2439 | 10.6233
Середньозважене значення теплоти згоряння:
| Начальник Кременчуцького ЛВУМГ | [8 empty] | Кучерук В.М. | [13 empty] | 2019-02-01
|  | Підрозділу підприємства, якому підпорядкована лабораторія | [8 empty] | прізвище | [9 empty] | підпис |  |  | дата
| Начальник ВХАЛ | [8 empty] | Кучерук Н.М. | [13 empty] | 2019-02-01
|  | Лабораторія, де здійснювалось вимірювання газу | [8 empty] | прізвище | [9 empty] | підпис |  |  | дата
| Начальник служби ГВ і М | [8 empty] | Федорець В.І. | [13 empty] | 2019-02-01
|  | Підрозділу, відповідального за облік газу за маршрутом | [8 empty] | прізвище | [9 empty] | підпис |  |  | дата

## додаток
Додаток до Паспорту фізико-хімічних показників природного газу. Маршрут №875
Область | ГРС, прямий споживач | Cередньозважене значення вищої теплоти згоряння
|  | ккал/м³ | МДж/м³ | кВт*год./м³
Маршрут №875 |  | 9134.3987 | 38.2439 | 10.6233
Полтавська | Горішні Плавні ДКК | 9132.5118 | 38.236 | 10.6211
Полтавська | ПП "Будінвест центр" (ПП"Тарпан") | 9131.031 | 38.2298 | 10.6194
Полтавська | лінія на Горішні Плавні ГЗК | 9134.5898 | 38.2447 | 10.6235
Начальник Кременчуцького ЛВУМГ |  | Кучерук В.М. |  |  | 2019-02-01
Підрозділу підприємства, якому підпорядкована лабораторія |  | прізвище |  | підпис | дата
Начальник ВХАЛ |  | Кучерук Н.М. |  |  | 2019-02-01
Лабораторія, де здійснювалось вимірювання газу |  | прізвище |  | підпис | дата
Начальник служби ГВ і М |  | Федорець В.І. |  |  | 2019-02-01
Підрозділу, відповідального за облік газу за маршрутом |  | прізвище |  | підпис | дата