## паспорт
АТ "Укртрансгаз" | [5 empty] | ПАСПОРТ ФІЗИКО-ХІМІЧНИХ ПОКАЗНИКІВ ПРИРОДНОГО ГАЗУ №92 | [18 empty] | Маршрут №92
Філія "УМГ "Київтрансгаз" | [5 empty] | переданого Диканським ЛВУМГ та прийнятого ПАТ "Полтавагаз"
Диканський п/м Диканське ЛВУМГ
Вимірювальна хіміко-аналітична лабораторія
по газопроводу "Шебелинка-Полтава-Київ" (ШПК)
Свідоцтво № 092-18 чинне до 28.12.2021 р. | [20 empty] | за період з 01.01.2019р. по 31.01.2019р.
Число місяця | Компонентний склад, % мол. | [11 empty] | Фізико-хімічні показники газу обчислені на основі компонентного складу, 101,325 кПа | [9 empty] | Температура точки роси вологи (Р = 3.92 МПа), °С | Температура точки роси вуглеводнів, °С | Масова концентрація сірководню, г/м3 | Масова концентрація меркаптанової сірки, г/м3 | Маса механічних домішок, г/м3
[13 empty] | Густина абсолютна, кг/м3,при 20 ºС, | Температура вимірювання/згоряння при 20/25°С
| метан, С1 | етан, С2 | пропан, С3 | ізо-бутан, і-С4 | н-бутан, н-С4 | нео-пентан, нео-С5 | ізо-пентан, і-С5 | н-пентан, н-С5 | гексани та вищі, С6+ | кисень, О2 | азот, N2 | діоксид вуглецю, CО2 |  | Теплота згоряння нижча |  |  | Теплота згоряння вища |  |  | Число Воббе вище
[14 empty] | ккал/м3 | МДж/м3 | кВт⋅год/м3 | ккал/м3 | МДж/м3 | кВт⋅год/м3 | ккал/м3 | МДж/м3 | кВт⋅год/м3
1 | [13 empty] | 8238.6311 | 34.4935 | 9.5815 | 9128.6186 | 38.2197 | 10.6166 | 11729.0056 | 49.107 | 13.6408
2 | [13 empty] | 8238.6311 | 34.4935 | 9.5815 | 9128.6186 | 38.2197 | 10.6166 | 11729.0056 | 49.107 | 13.6408
3 | [13 empty] | 8238.6311 | 34.4935 | 9.5815 | 9128.6186 | 38.2197 | 10.6166 | 11729.0056 | 49.107 | 13.6408
4 | 91.385 | 4.1209 | 1.048 | 0.1333 | 0.1986 | 0.0036 | 0.0514 | 0.0404 | 0.0565 | 0.022 | 2.0134 | 0.927 | 0.7354 | 8238.4639 | 34.4928 | 9.5813 | 9127.1378 | 38.2135 | 10.6149 | 11680.5677 | 48.9042 | 13.5845 | -13.8 | -13
5 | [13 empty] | 8238.4639 | 34.4928 | 9.5813 | 9127.1378 | 38.2135 | 10.6149 | 11680.5677 | 48.9042 | 13.5845
6 | [13 empty] | 8238.4639 | 34.4928 | 9.5813 | 9127.1378 | 38.2135 | 10.6149 | 11680.5677 | 48.9042 | 13.5845
7 | [13 empty] | 8238.4639 | 34.4928 | 9.5813 | 9127.1378 | 38.2135 | 10.6149 | 11680.5677 | 48.9042 | 13.5845
8 | [13 empty] | 8238.4639 | 34.4928 | 9.5813 | 9127.1378 | 38.2135 | 10.6149 | 11680.5677 | 48.9042 | 13.5845
9 | [13 empty] | 8238.4639 | 34.4928 | 9.5813 | 9127.1378 | 38.2135 | 10.6149 | 11680.5677 | 48.9042 | 13.5845
10 | [13 empty] | 8238.4639 | 34.4928 | 9.5813 | 9127.1378 | 38.2135 | 10.6149 | 11680.5677 | 48.9042 | 13.5845
11 | 91.9731 | 3.9463 | 1.0428 | 0.133 | 0.1964 | 0.0037 | 0.0508 | 0.0404 | 0.0589 | 0.0016 | 1.6873 | 0.8657 | 0.7319 | 8259.6973 | 34.5817 | 9.606 | 9151.1418 | 38.314 | 10.6428 | 11739.5865 | 49.1513 | 13.6531 | -13 | -12.7 |  |  | відсутні
12 | [13 empty] | 8259.6973 | 34.5817 | 9.606 | 9151.1418 | 38.314 | 10.6428 | 11739.5865 | 49.1513 | 13.6531
13 | [13 empty] | 8259.6973 | 34.5817 | 9.606 | 9151.1418 | 38.314 | 10.6428 | 11739.5865 | 49.1513 | 13.6531
14 | [13 empty] | 8259.6973 | 34.5817 | 9.606 | 9151.1418 | 38.314 | 10.6428 | 11739.5865 | 49.1513 | 13.6531
15 | [13 empty] | 8259.6973 | 34.5817 | 9.606 | 9151.1418 | 38.314 | 10.6428 | 11739.5865 | 49.1513 | 13.6531
16 | [13 empty] | 8259.6973 | 34.5817 | 9.606 | 9151.1418 | 38.314 | 10.6428 | 11739.5865 | 49.1513 | 13.6531
17 | [13 empty] | 8259.6973 | 34.5817 | 9.606 | 9151.1418 | 38.314 | 10.6428 | 11739.5865 | 49.1513 | 13.6531
18 | 91.9865 | 3.9389 | 1.0407 | 0.1253 | 0.1817 | 0.0035 | 0.0479 | 0.0377 | 0.057 | 0.0026 | 1.7256 | 0.8526 | 0.7313 | 8250.6928 | 34.544 | 9.5956 | 9141.3969 | 38.2732 | 10.6314 | 11731.9912 | 49.1195 | 13.6443 | -12.4 | -12.2
19 | [13 empty] | 8250.6928 | 34.544 | 9.5956 | 9141.3969 | 38.2732 | 10.6314 | 11731.9912 | 49.1195 | 13.6443
20 | [13 empty] | 8250.6928 | 34.544 | 9.5956 | 9141.3969 | 38.2732 | 10.6314 | 11731.9912 | 49.1195 | 13.6443
21 | [13 empty] | 8250.6928 | 34.544 | 9.5956 | 9141.3969 | 38.2732 | 10.6314 | 11731.9912 | 49.1195 | 13.6443
22 | [13 empty] | 8250.6928 | 34.544 | 9.5956 | 9141.3969 | 38.2732 | 10.6314 | 11731.9912 | 49.1195 | 13.6443
23 | [13 empty] | 8250.6928 | 34.544 | 9.5956 | 9141.3969 | 38.2732 | 10.6314 | 11731.9912 | 49.1195 | 13.6443
24 | [13 empty] | 8250.6928 | 34.544 | 9.5956 | 9141.3969 | 38.2732 | 10.6314 | 11731.9912 | 49.1195 | 13.6443
25 | 92.0217 | 3.9819 | 1.0293 | 0.1274 | 0.1861 | 0.0034 | 0.0486 | 0.0386 | 0.0607 | 0.0007 | 1.6321 | 0.8695 | 0.7314 | 8260.9393 | 34.5869 | 9.6075 | 9152.6227 | 38.3202 | 10.6445 | 11745.6532 | 49.1767 | 13.6602 | -12.2 | -12
26 | [13 empty] | 8260.9393 | 34.5869 | 9.6075 | 9152.6227 | 38.3202 | 10.6445 | 11745.6532 | 49.1767 | 13.6602
27 | [13 empty] | 8260.9393 | 34.5869 | 9.6075 | 9152.6227 | 38.3202 | 10.6445 | 11745.6532 | 49.1767 | 13.6602
28 | [13 empty] | 8260.9393 | 34.5869 | 9.6075 | 9152.6227 | 38.3202 | 10.6445 | 11745.6532 | 49.1767 | 13.6602 |  |  | менше 0,006 | менше 0,02
29 | [13 empty] | 8260.9393 | 34.5869 | 9.6075 | 9152.6227 | 38.3202 | 10.6445 | 11745.6532 | 49.1767 | 13.6602
30 | [13 empty] | 8260.9393 | 34.5869 | 9.6075 | 9152.6227 | 38.3202 | 10.6445 | 11745.6532 | 49.1767 | 13.6602
31 | 91.641 | 4.0717 | 1.0486 | 0.1295 | 0.1964 | 0.0037 | 0.0514 | 0.041 | 0.0635 | 0.0021 | 1.8047 | 0.9462 | 0.7343 | 8253.4873 | 34.5557 | 9.5988 | 9143.8809 | 38.2836 | 10.6343 | 11710.8056 | 49.0308 | 13.6197 | -12.4 | -11.8
[14 empty] | 8250.9077 | 34.5449 | 9.5958 | 9141.4208 | 38.2733 | 10.6315
Середньозважене значення теплоти згоряння:
| Начальник Диканського ЛВУМГ | [8 empty] | Павлюк І.Б. | [10 empty] | 2019-02-01
|  | Підрозділу підприємства, якому підпорядкована лабораторія | [8 empty] | прізвище | [5 empty] | підпис |  |  |  | дата
| Завідувач ВХАЛ | [8 empty] | Горшковоз О.В. | [10 empty] | 2019-02-01
|  | Лабораторія, де здійснювалось вимірювання газу | [8 empty] | прізвище | [5 empty] | підпис |  |  |  | дата
| Начальник служби ГВ та М | [8 empty] | Левадний С.А. | [10 empty] | 2019-02-01
|  | Підрозділу, відповідального за облік газу за маршрутом | [8 empty] | прізвище | [5 empty] | підпис |  |  |  | дата

## додаток
Додаток до Паспорту фізико-хімічних показників природного газу. Маршрут №92
Область | ГРС, прямий споживач | Cередньозважене значення вищої теплоти згоряння
|  | ккал/м³ | МДж/м³ | кВт*год./м³
Маршрут №92 |  | 9141.4208 | 38.2733 | 10.6315
Полтавська | ГРС Орданівка | 9141.3969 | 38.2732 | 10.6314
Полтавська | ГРС Пришиб | 9141.5402 | 38.2738 | 10.6316
Начальник Диканського ЛВУМГ |  | Павлюк І.Б. |  |  | 2019-02-01
Підрозділу підприємства, якому підпорядкована лабораторія |  | прізвище |  | підпис | дата
Завідувач ВХАЛ |  | Горшковоз О.В. |  |  | 2019-02-01
Лабораторія, де здійснювалось вимірювання газу |  | прізвище |  | підпис | дата
Начальник служби ГВ та М |  | Левадний С.А. |  |  | 2019-02-01
Підрозділу, відповідального за облік газу за маршрутом |  | прізвище |  | підпис | дата