## паспорт
АТ "Укртрансгаз" | [5 empty] | ПАСПОРТ ФІЗИКО-ХІМІЧНИХ ПОКАЗНИКІВ ПРИРОДНОГО ГАЗУ №94 | [18 empty] | Маршрут №94
Філія "УМГ "Київтрансгаз" | [5 empty] | переданого Диканським ЛВУМГ та прийнятого ПАТ "Полтавагаз"
Диканський п/м Диканське ЛВУМГ
Вимірювальна хіміко-аналітична лабораторія
по газопроводу "Шебелинка-Полтава-Київ" (ШПК)
Свідоцтво № 092-18 чинне до 28.12.2021 р. | [20 empty] | за період з 01.01.2019р. по 31.01.2019р.
Число місяця | Компонентний склад, % мол. | [11 empty] | Фізико-хімічні показники газу обчислені на основі компонентного складу, 101,325 кПа | [9 empty] | Температура точки роси вологи (Р = 3.92 МПа), °С | Температура точки роси вуглеводнів, °С | Масова концентрація сірководню, г/м3 | Масова концентрація меркаптанової сірки, г/м3 | Маса механічних домішок, г/м3
[13 empty] | Густина абсолютна, кг/м3,при 20 ºС, | Температура вимірювання/згоряння при 20/25°С
| метан, С1 | етан, С2 | пропан, С3 | ізо-бутан, і-С4 | н-бутан, н-С4 | нео-пентан, нео-С5 | ізо-пентан, і-С5 | н-пентан, н-С5 | гексани та вищі, С6+ | кисень, О2 | азот, N2 | діоксид вуглецю, CО2 |  | Теплота згоряння нижча |  |  | Теплота згоряння вища |  |  | Число Воббе вище
[14 empty] | ккал/м3 | МДж/м3 | кВт⋅год/м3 | ккал/м3 | МДж/м3 | кВт⋅год/м3 | ккал/м3 | МДж/м3 | кВт⋅год/м3
1 | [13 empty] | 8289.3619 | 34.7059 | 9.6405 | 9185.0102 | 38.4558 | 10.6822 | 11821.5106 | 49.4943 | 13.7484
2 | 92.956 | 3.6364 | 1.0833 | 0.1404 | 0.1855 | 0.0024 | 0.0421 | 0.0332 | 0.0495 | 0.0012 | 0.9218 | 0.9481 | 0.7269 | 8292.252 | 34.718 | 9.6439 | 9188.139 | 38.4689 | 10.6858 | 11826.9802 | 49.5172 | 13.7548 | -6.8 | -10
3 | [13 empty] | 8292.252 | 34.718 | 9.6439 | 9188.139 | 38.4689 | 10.6858 | 11826.9802 | 49.5172 | 13.7548
4 | [13 empty] | 8292.252 | 34.718 | 9.6439 | 9188.139 | 38.4689 | 10.6858 | 11826.9802 | 49.5172 | 13.7548
5 | [13 empty] | 8292.252 | 34.718 | 9.6439 | 9188.139 | 38.4689 | 10.6858 | 11826.9802 | 49.5172 | 13.7548
6 | [13 empty] | 8292.252 | 34.718 | 9.6439 | 9188.139 | 38.4689 | 10.6858 | 11826.9802 | 49.5172 | 13.7548
7 | [13 empty] | 8292.252 | 34.718 | 9.6439 | 9188.139 | 38.4689 | 10.6858 | 11826.9802 | 49.5172 | 13.7548
8 | 93.2351 | 3.4388 | 1.0506 | 0.1402 | 0.1844 | 0.0025 | 0.0423 | 0.0329 | 0.0867 | 0.0033 | 0.9083 | 0.8751 | 0.7256 | 8293.7806 | 34.7244 | 9.6457 | 9190.0498 | 38.4769 | 10.688 | 11840.7138 | 49.5747 | 13.7708 | -5.4 | -7.8
9 | [13 empty] | 8293.7806 | 34.7244 | 9.6457 | 9190.0498 | 38.4769 | 10.688 | 11840.7138 | 49.5747 | 13.7708
10 | [13 empty] | 8293.7806 | 34.7244 | 9.6457 | 9190.0498 | 38.4769 | 10.688 | 11840.7138 | 49.5747 | 13.7708
11 | [13 empty] | 8293.7806 | 34.7244 | 9.6457 | 9190.0498 | 38.4769 | 10.688 | 11840.7138 | 49.5747 | 13.7708 |  |  |  |  | відсутні
12 | [13 empty] | 8293.7806 | 34.7244 | 9.6457 | 9190.0498 | 38.4769 | 10.688 | 11840.7138 | 49.5747 | 13.7708
13 | [13 empty] | 8293.7806 | 34.7244 | 9.6457 | 9190.0498 | 38.4769 | 10.688 | 11840.7138 | 49.5747 | 13.7708
14 | [13 empty] | 8293.7806 | 34.7244 | 9.6457 | 9190.0498 | 38.4769 | 10.688 | 11840.7138 | 49.5747 | 13.7708
15 | [13 empty] | 8293.7806 | 34.7244 | 9.6457 | 9190.0498 | 38.4769 | 10.688 | 11840.7138 | 49.5747 | 13.7708
16 | 93.0884 | 3.5036 | 1.0645 | 0.1431 | 0.193 | 0.0022 | 0.0474 | 0.0386 | 0.1178 | 0.0027 | 0.9038 | 0.8947 | 0.7277 | 8312.7449 | 34.8038 | 9.6677 | 9210.3517 | 38.5619 | 10.7116 | 11849.5989 | 49.6119 | 13.7811 | -7.1 | -8.8
17 | [13 empty] | 8312.7449 | 34.8038 | 9.6677 | 9210.3517 | 38.5619 | 10.7116 | 11849.5989 | 49.6119 | 13.7811
18 | [13 empty] | 8312.7449 | 34.8038 | 9.6677 | 9210.3517 | 38.5619 | 10.7116 | 11849.5989 | 49.6119 | 13.7811
19 | [13 empty] | 8312.7449 | 34.8038 | 9.6677 | 9210.3517 | 38.5619 | 10.7116 | 11849.5989 | 49.6119 | 13.7811
20 | [13 empty] | 8312.7449 | 34.8038 | 9.6677 | 9210.3517 | 38.5619 | 10.7116 | 11849.5989 | 49.6119 | 13.7811
21 | [13 empty] | 8312.7449 | 34.8038 | 9.6677 | 9210.3517 | 38.5619 | 10.7116 | 11849.5989 | 49.6119 | 13.7811
22 | [13 empty] | 8312.7449 | 34.8038 | 9.6677 | 9210.3517 | 38.5619 | 10.7116 | 11849.5989 | 49.6119 | 13.7811
23 | [13 empty] | 8312.7449 | 34.8038 | 9.6677 | 9210.3517 | 38.5619 | 10.7116 | 11849.5989 | 49.6119 | 13.7811
24 | [13 empty] | 8312.7449 | 34.8038 | 9.6677 | 9210.3517 | 38.5619 | 10.7116 | 11849.5989 | 49.6119 | 13.7811
25 | [13 empty] | 8312.7449 | 34.8038 | 9.6677 | 9210.3517 | 38.5619 | 10.7116 | 11849.5989 | 49.6119 | 13.7811
26 | [13 empty] | 8312.7449 | 34.8038 | 9.6677 | 9210.3517 | 38.5619 | 10.7116 | 11849.5989 | 49.6119 | 13.7811
27 | [13 empty] | 8312.7449 | 34.8038 | 9.6677 | 9210.3517 | 38.5619 | 10.7116 | 11849.5989 | 49.6119 | 13.7811
28 | [13 empty] | 8312.7449 | 34.8038 | 9.6677 | 9210.3517 | 38.5619 | 10.7116 | 11849.5989 | 49.6119 | 13.7811 |  |  | менше 0,006 | менше 0,02
29 | [13 empty] | 8312.7449 | 34.8038 | 9.6677 | 9210.3517 | 38.5619 | 10.7116 | 11849.5989 | 49.6119 | 13.7811
30 | [13 empty] | 8312.7449 | 34.8038 | 9.6677 | 9210.3517 | 38.5619 | 10.7116 | 11849.5989 | 49.6119 | 13.7811
31 | 92.8572 | 3.6586 | 1.1118 | 0.1458 | 0.1995 | 0.0027 | 0.0469 | 0.0368 | 0.0562 | 0.0018 | 0.8946 | 0.9883 | 0.7285 | 8304.6719 | 34.77 | 9.6583 | 9200.3441 | 38.52 | 10.7 | 11830.0374 | 49.53 | 13.7583 | -6.4 | -9.8
[14 empty] | 8303.0717 | 34.7633 | 9.6565 | 9199.8903 | 38.5181 | 10.6995
Середньозважене значення теплоти згоряння:
| Начальник Диканського ЛВУМГ | [8 empty] | Павлюк І.Б. | [10 empty] | 2019-02-01
|  | Підрозділу підприємства, якому підпорядкована лабораторія | [8 empty] | прізвище | [5 empty] | підпис |  |  |  | дата
| Завідувач ВХАЛ | [8 empty] | Горшковоз О.В. | [10 empty] | 2019-02-01
|  | Лабораторія, де здійснювалось вимірювання газу | [8 empty] | прізвище | [5 empty] | підпис |  |  |  | дата
| Начальник служби ГВ та М | [8 empty] | Левадний С.А. | [10 empty] | 2019-02-01
|  | Підрозділу, відповідального за облік газу за маршрутом | [8 empty] | прізвище | [5 empty] | підпис |  |  |  | дата

## додаток
Додаток до Паспорту фізико-хімічних показників природного газу. Маршрут №94
Область | ГРС, прямий споживач | Cередньозважене значення вищої теплоти згоряння
|  | ккал/м³ | МДж/м³ | кВт*год./м³
Маршрут №94 |  | 9199.8903 | 38.5181 | 10.6995
Полтавська | ГРС Милорадове | 9199.8903 | 38.5181 | 10.6995
Начальник Диканського ЛВУМГ |  | Павлюк І.Б. |  |  | 2019-02-01
Підрозділу підприємства, якому підпорядкована лабораторія |  | прізвище |  | підпис | дата
Завідувач ВХАЛ |  | Горшковоз О.В. |  |  | 2019-02-01
Лабораторія, де здійснювалось вимірювання газу |  | прізвище |  | підпис | дата
Начальник служби ГВ та М |  | Левадний С.А. |  |  | 2019-02-01
Підрозділу, відповідального за облік газу за маршрутом |  | прізвище |  | підпис | дата