## паспорт
АТ "Укртрансгаз" | [5 empty] | ПАСПОРТ ФІЗИКО-ХІМІЧНИХ ПОКАЗНИКІВ ПРИРОДНОГО ГАЗУ №95 | [18 empty] | Маршрут №95
Філія "УМГ "Київтрансгаз" | [5 empty] | переданого Диканським ЛВУМГ та прийнятого ПАТ "Полтавагаз"
Диканський п/м Диканське ЛВУМГ
Вимірювальна хіміко-аналітична лабораторія
по газопроводу "Єфремівка-Диканька-Київ" (ЄДК)
Свідоцтво № 092-18 чинне до 28.12.2021 р. | [20 empty] | за період з 01.01.2019р. по 31.01.2019р.
Число місяця | Компонентний склад, % мол. | [11 empty] | Фізико-хімічні показники газу обчислені на основі компонентного складу, 101,325 кПа | [9 empty] | Температура точки роси вологи (Р = 3.92 МПа), °С | Температура точки роси вуглеводнів, °С | Масова концентрація сірководню, г/м3 | Масова концентрація меркаптанової сірки, г/м3 | Маса механічних домішок, г/м3
[13 empty] | Густина абсолютна, кг/м3,при 20 ºС, | Температура вимірювання/згоряння при 20/25°С
| метан, С1 | етан, С2 | пропан, С3 | ізо-бутан, і-С4 | н-бутан, н-С4 | нео-пентан, нео-С5 | ізо-пентан, і-С5 | н-пентан, н-С5 | гексани та вищі, С6+ | кисень, О2 | азот, N2 | діоксид вуглецю, CО2 |  | Теплота згоряння нижча |  |  | Теплота згоряння вища |  |  | Число Воббе вище
[14 empty] | ккал/м3 | МДж/м3 | кВт⋅год/м3 | ккал/м3 | МДж/м3 | кВт⋅год/м3 | ккал/м3 | МДж/м3 | кВт⋅год/м3
1 | [13 empty] | 8164.3977 | 34.1827 | 9.4952 | 9045.9541 | 37.8736 | 10.5204 | 11601.5336 | 48.5733 | 13.4926
2 | 90.8544 | 3.7708 | 1.2004 | 0.1591 | 0.2569 | 0.0047 | 0.0686 | 0.0593 | 0.0557 | 0.0007 | 3.1252 | 0.4443 | 0.7372 | 8211.0682 | 34.3781 | 9.5495 | 9095.8968 | 38.0827 | 10.5785 | 11626.2541 | 48.6768 | 13.5213 | -9.3 | -13.6
3 | [13 empty] | 8211.0682 | 34.3781 | 9.5495 | 9095.8968 | 38.0827 | 10.5785 | 11626.2541 | 48.6768 | 13.5213
4 | [13 empty] | 8211.0682 | 34.3781 | 9.5495 | 9095.8968 | 38.0827 | 10.5785 | 11626.2541 | 48.6768 | 13.5213
5 | [13 empty] | 8211.0682 | 34.3781 | 9.5495 | 9095.8968 | 38.0827 | 10.5785 | 11626.2541 | 48.6768 | 13.5213
6 | [13 empty] | 8211.0682 | 34.3781 | 9.5495 | 9095.8968 | 38.0827 | 10.5785 | 11626.2541 | 48.6768 | 13.5213
7 | [13 empty] | 8211.0682 | 34.3781 | 9.5495 | 9095.8968 | 38.0827 | 10.5785 | 11626.2541 | 48.6768 | 13.5213
8 | [13 empty] | 8211.0682 | 34.3781 | 9.5495 | 9095.8968 | 38.0827 | 10.5785 | 11626.2541 | 48.6768 | 13.5213
9 | [13 empty] | 8211.0682 | 34.3781 | 9.5495 | 9095.8968 | 38.0827 | 10.5785 | 11626.2541 | 48.6768 | 13.5213
10 | 90.7587 | 3.8079 | 1.1299 | 0.1545 | 0.2503 | 0.0051 | 0.0736 | 0.0629 | 0.1053 | 0.0009 | 3.2256 | 0.4254 | 0.7384 | 8213.6 | 34.3887 | 9.5524 | 9098.3569 | 38.093 | 10.5814 | 11620.4024 | 48.6523 | 13.5145 | -7.9 | -11.7
11 | [13 empty] | 8213.6 | 34.3887 | 9.5524 | 9098.3569 | 38.093 | 10.5814 | 11620.4024 | 48.6523 | 13.5145 |  |  |  |  | відсутні
12 | [13 empty] | 8213.6 | 34.3887 | 9.5524 | 9098.3569 | 38.093 | 10.5814 | 11620.4024 | 48.6523 | 13.5145
13 | [13 empty] | 8213.6 | 34.3887 | 9.5524 | 9098.3569 | 38.093 | 10.5814 | 11620.4024 | 48.6523 | 13.5145
14 | [13 empty] | 8213.6 | 34.3887 | 9.5524 | 9098.3569 | 38.093 | 10.5814 | 11620.4024 | 48.6523 | 13.5145
15 | [13 empty] | 8213.6 | 34.3887 | 9.5524 | 9098.3569 | 38.093 | 10.5814 | 11620.4024 | 48.6523 | 13.5145
16 | [13 empty] | 8213.6 | 34.3887 | 9.5524 | 9098.3569 | 38.093 | 10.5814 | 11620.4024 | 48.6523 | 13.5145
17 | 91.074 | 3.7398 | 1.0441 | 0.1423 | 0.2284 | 0.0047 | 0.0635 | 0.0523 | 0.0598 | 0.0007 | 3.1596 | 0.4308 | 0.7343 | 8177.9642 | 34.2395 | 9.511 | 9060.3565 | 37.9339 | 10.5372 | 11604.1847 | 48.5844 | 13.4957 | -15.6 | -19
18 | [13 empty] | 8177.9642 | 34.2395 | 9.511 | 9060.3565 | 37.9339 | 10.5372 | 11604.1847 | 48.5844 | 13.4957
19 | [13 empty] | 8177.9642 | 34.2395 | 9.511 | 9060.3565 | 37.9339 | 10.5372 | 11604.1847 | 48.5844 | 13.4957
20 | [13 empty] | 8177.9642 | 34.2395 | 9.511 | 9060.3565 | 37.9339 | 10.5372 | 11604.1847 | 48.5844 | 13.4957
21 | [13 empty] | 8177.9642 | 34.2395 | 9.511 | 9060.3565 | 37.9339 | 10.5372 | 11604.1847 | 48.5844 | 13.4957
22 | [13 empty] | 8177.9642 | 34.2395 | 9.511 | 9060.3565 | 37.9339 | 10.5372 | 11604.1847 | 48.5844 | 13.4957
23 | 91.0779 | 3.7527 | 1.0518 | 0.1433 | 0.2299 | 0.0047 | 0.0639 | 0.0529 | 0.0603 | 0.0006 | 3.1297 | 0.4323 | 0.7344 | 8182.8844 | 34.2601 | 9.5167 | 9065.7066 | 37.9563 | 10.5434 | 11610.132 | 48.6093 | 13.5026
24 | [13 empty] | 8182.8844 | 34.2601 | 9.5167 | 9065.7066 | 37.9563 | 10.5434 | 11610.132 | 48.6093 | 13.5026
25 | [13 empty] | 8182.8844 | 34.2601 | 9.5167 | 9065.7066 | 37.9563 | 10.5434 | 11610.132 | 48.6093 | 13.5026
26 | [13 empty] | 8182.8844 | 34.2601 | 9.5167 | 9065.7066 | 37.9563 | 10.5434 | 11610.132 | 48.6093 | 13.5026
27 | [13 empty] | 8182.8844 | 34.2601 | 9.5167 | 9065.7066 | 37.9563 | 10.5434 | 11610.132 | 48.6093 | 13.5026
28 | [13 empty] | 8182.8844 | 34.2601 | 9.5167 | 9065.7066 | 37.9563 | 10.5434 | 11610.132 | 48.6093 | 13.5026 |  |  | менше 0,006 | менше 0,02
29 | [13 empty] | 8182.8844 | 34.2601 | 9.5167 | 9065.7066 | 37.9563 | 10.5434 | 11610.132 | 48.6093 | 13.5026
30 | [13 empty] | 8182.8844 | 34.2601 | 9.5167 | 9065.7066 | 37.9563 | 10.5434 | 11610.132 | 48.6093 | 13.5026
31 | 91.4363 | 3.6007 | 0.9629 | 0.133 | 0.2144 | 0.0045 | 0.0601 | 0.0497 | 0.0576 | 0.0009 | 3.0849 | 0.3951 | 0.7311 | 8161.3644 | 34.17 | 9.4917 | 9042.7058 | 37.86 | 10.5167 | 11607.9107 | 48.6 | 13.5 | -11.8 | -16.2
[14 empty] | 8194.5401 | 34.3089 | 9.5303 | 9078.1266 | 38.0083 | 10.5579
Середньозважене значення теплоти згоряння:
| Начальник Диканського ЛВУМГ | [8 empty] | Павлюк І.Б. | [10 empty] | 2019-02-01
|  | Підрозділу підприємства, якому підпорядкована лабораторія | [8 empty] | прізвище | [5 empty] | підпис |  |  |  | дата
| Завідувач ВХАЛ | [8 empty] | Горшковоз О.В. | [10 empty] | 2019-02-01
|  | Лабораторія, де здійснювалось вимірювання газу | [8 empty] | прізвище | [5 empty] | підпис |  |  |  | дата
| Начальник служби ГВ та М | [8 empty] | Левадний С.А. | [10 empty] | 2019-02-01
|  | Підрозділу, відповідального за облік газу за маршрутом | [8 empty] | прізвище | [5 empty] | підпис |  |  |  | дата

## додаток
Додаток до Паспорту фізико-хімічних показників природного газу. Маршрут №95
Область | ГРС, прямий споживач | Cередньозважене значення вищої теплоти згоряння
|  | ккал/м³ | МДж/м³ | кВт*год./м³
Маршрут №95 |  | 9078.1266 | 38.0083 | 10.5579
Полтавська | ГРС Степне | 9078.1266 | 38.0083 | 10.5579
Начальник Диканського ЛВУМГ |  | Павлюк І.Б. |  |  | 2019-02-01
Підрозділу підприємства, якому підпорядкована лабораторія |  | прізвище |  | підпис | дата
Завідувач ВХАЛ |  | Горшковоз О.В. |  |  | 2019-02-01
Лабораторія, де здійснювалось вимірювання газу |  | прізвище |  | підпис | дата
Начальник служби ГВ та М |  | Левадний С.А. |  |  | 2019-02-01
Підрозділу, відповідального за облік газу за маршрутом |  | прізвище |  | підпис | дата