## паспорт
АТ "Укртрансгаз" | [5 empty] | ПАСПОРТ ФІЗИКО-ХІМІЧНИХ ПОКАЗНИКІВ ПРИРОДНОГО ГАЗУ №99 | [18 empty] | Маршрут №99
Філія "УМГ "Київтрансгаз" | [5 empty] | переданого Диканським ЛВУМГ та прийнятого ПАТ "Полтавагаз"
Диканський п/м Диканське ЛВУМГ
Вимірювальна хіміко-аналітична лабораторія
по газопроводу "Єфремівка-Диканька-Київ" (ЄДК)
Свідоцтво № 092-18 чинне до 28.12.2021 р. | [20 empty] | за період з 01.01.2019р. по 31.01.2019р.
Число місяця | Компонентний склад, % мол. | [11 empty] | Фізико-хімічні показники газу обчислені на основі компонентного складу, 101,325 кПа | [9 empty] | Температура точки роси вологи (Р = 3.92 МПа), °С | Температура точки роси вуглеводнів, °С | Масова концентрація сірководню, г/м3 | Масова концентрація меркаптанової сірки, г/м3 | Маса механічних домішок, г/м3
[13 empty] | Густина абсолютна, кг/м3,при 20 ºС, | Температура вимірювання/згоряння при 20/25°С
| метан, С1 | етан, С2 | пропан, С3 | ізо-бутан, і-С4 | н-бутан, н-С4 | нео-пентан, нео-С5 | ізо-пентан, і-С5 | н-пентан, н-С5 | гексани та вищі, С6+ | кисень, О2 | азот, N2 | діоксид вуглецю, CО2 |  | Теплота згоряння нижча |  |  | Теплота згоряння вища |  |  | Число Воббе вище
[14 empty] | ккал/м3 | МДж/м3 | кВт⋅год/м3 | ккал/м3 | МДж/м3 | кВт⋅год/м3 | ккал/м3 | МДж/м3 | кВт⋅год/м3
1 | [13 empty] | 8115.1 | 33.9763 | 9.4379 | 8995.056 | 37.6605 | 10.4613 | 11645.2901 | 48.7565 | 13.5435
2 | 92.9047 | 2.9672 | 0.6412 | 0.0839 | 0.1764 | 0.0032 | 0.0529 | 0.054 | 0.1943 | 0.0006 | 2.7069 | 0.2147 | 0.722 | 8151.5717 | 34.129 | 9.4803 | 9034.179 | 37.8243 | 10.5068 | 11668.6493 | 48.8543 | 13.5706 | -12.9 | -15.9
3 | [13 empty] | 8151.5717 | 34.129 | 9.4803 | 9034.179 | 37.8243 | 10.5068 | 11668.6493 | 48.8543 | 13.5706
4 | [13 empty] | 8151.5717 | 34.129 | 9.4803 | 9034.179 | 37.8243 | 10.5068 | 11668.6493 | 48.8543 | 13.5706
5 | [13 empty] | 8151.5717 | 34.129 | 9.4803 | 9034.179 | 37.8243 | 10.5068 | 11668.6493 | 48.8543 | 13.5706
6 | [13 empty] | 8151.5717 | 34.129 | 9.4803 | 9034.179 | 37.8243 | 10.5068 | 11668.6493 | 48.8543 | 13.5706
7 | [13 empty] | 8151.5717 | 34.129 | 9.4803 | 9034.179 | 37.8243 | 10.5068 | 11668.6493 | 48.8543 | 13.5706
8 | [13 empty] | 8151.5717 | 34.129 | 9.4803 | 9034.179 | 37.8243 | 10.5068 | 11668.6493 | 48.8543 | 13.5706
9 | [13 empty] | 8151.5717 | 34.129 | 9.4803 | 9034.179 | 37.8243 | 10.5068 | 11668.6493 | 48.8543 | 13.5706
10 | 93.1196 | 2.9404 | 0.6298 | 0.0827 | 0.1741 | 0.0031 | 0.0499 | 0.05 | 0.0697 | 0.0008 | 2.6684 | 0.2115 | 0.7176 | 8110.8963 | 33.9587 | 9.433 | 8990.709 | 37.6423 | 10.4562 | 11648.1324 | 48.7684 | 13.5468 | -15 | -17.3
11 | [13 empty] | 8110.8963 | 33.9587 | 9.433 | 8990.709 | 37.6423 | 10.4562 | 11648.1324 | 48.7684 | 13.5468 |  |  |  |  | відсутні
12 | [13 empty] | 8110.8963 | 33.9587 | 9.433 | 8990.709 | 37.6423 | 10.4562 | 11648.1324 | 48.7684 | 13.5468
13 | [13 empty] | 8110.8963 | 33.9587 | 9.433 | 8990.709 | 37.6423 | 10.4562 | 11648.1324 | 48.7684 | 13.5468
14 | [13 empty] | 8110.8963 | 33.9587 | 9.433 | 8990.709 | 37.6423 | 10.4562 | 11648.1324 | 48.7684 | 13.5468
15 | [13 empty] | 8110.8963 | 33.9587 | 9.433 | 8990.709 | 37.6423 | 10.4562 | 11648.1324 | 48.7684 | 13.5468
16 | [13 empty] | 8110.8963 | 33.9587 | 9.433 | 8990.709 | 37.6423 | 10.4562 | 11648.1324 | 48.7684 | 13.5468
17 | 93.1556 | 2.9153 | 0.6222 | 0.082 | 0.1727 | 0.0031 | 0.0494 | 0.0491 | 0.0679 | 0.002 | 2.6696 | 0.2111 | 0.7172 | 8107.0031 | 33.9424 | 9.4284 | 8986.5292 | 37.6248 | 10.4513 | 11645.529 | 48.7575 | 13.5438
18 | [13 empty] | 8107.0031 | 33.9424 | 9.4284 | 8986.5292 | 37.6248 | 10.4513 | 11645.529 | 48.7575 | 13.5438
19 | [13 empty] | 8107.0031 | 33.9424 | 9.4284 | 8986.5292 | 37.6248 | 10.4513 | 11645.529 | 48.7575 | 13.5438
20 | [13 empty] | 8107.0031 | 33.9424 | 9.4284 | 8986.5292 | 37.6248 | 10.4513 | 11645.529 | 48.7575 | 13.5438
21 | [13 empty] | 8107.0031 | 33.9424 | 9.4284 | 8986.5292 | 37.6248 | 10.4513 | 11645.529 | 48.7575 | 13.5438
22 | [13 empty] | 8107.0031 | 33.9424 | 9.4284 | 8986.5292 | 37.6248 | 10.4513 | 11645.529 | 48.7575 | 13.5438
23 | 93.1225 | 2.9499 | 0.6323 | 0.0835 | 0.1763 | 0.0032 | 0.0508 | 0.0509 | 0.0714 | 0.0004 | 2.6459 | 0.2128 | 0.7177 | 8115.1238 | 33.9764 | 9.4379 | 8995.2949 | 37.6615 | 10.4615 | 11652.981 | 48.7887 | 13.5524 | -11.9 | -14.8
24 | [13 empty] | 8115.1238 | 33.9764 | 9.4379 | 8995.2949 | 37.6615 | 10.4615 | 11652.981 | 48.7887 | 13.5524
25 | [13 empty] | 8115.1238 | 33.9764 | 9.4379 | 8995.2949 | 37.6615 | 10.4615 | 11652.981 | 48.7887 | 13.5524
26 | [13 empty] | 8115.1238 | 33.9764 | 9.4379 | 8995.2949 | 37.6615 | 10.4615 | 11652.981 | 48.7887 | 13.5524
27 | [13 empty] | 8115.1238 | 33.9764 | 9.4379 | 8995.2949 | 37.6615 | 10.4615 | 11652.981 | 48.7887 | 13.5524
28 | [13 empty] | 8115.1238 | 33.9764 | 9.4379 | 8995.2949 | 37.6615 | 10.4615 | 11652.981 | 48.7887 | 13.5524 |  |  | менше 0,006 | менше 0,02
29 | [13 empty] | 8115.1238 | 33.9764 | 9.4379 | 8995.2949 | 37.6615 | 10.4615 | 11652.981 | 48.7887 | 13.5524
30 | [13 empty] | 8115.1238 | 33.9764 | 9.4379 | 8995.2949 | 37.6615 | 10.4615 | 11652.981 | 48.7887 | 13.5524
31 | 93.045 | 2.9666 | 0.6619 | 0.0904 | 0.1764 | 0.0034 | 0.0523 | 0.0501 | 0.0708 | 0.0007 | 2.6657 | 0.2168 | 0.7184 | 8118.3721 | 33.99 | 9.4417 | 8999.7135 | 37.68 | 10.4667 | 11653.2915 | 48.79 | 13.5528 | -10.6 | -13.7
[14 empty] | 8121.9071 | 34.0048 | 9.4458 | 9002.508 | 37.6917 | 10.4699
Середньозважене значення теплоти згоряння:
| Начальник Диканського ЛВУМГ | [8 empty] | Павлюк І.Б. | [10 empty] | 2019-02-01
|  | Підрозділу підприємства, якому підпорядкована лабораторія | [8 empty] | прізвище | [5 empty] | підпис |  |  |  | дата
| Завідувач ВХАЛ | [8 empty] | Горшковоз О.В. | [10 empty] | 2019-02-01
|  | Лабораторія, де здійснювалось вимірювання газу | [8 empty] | прізвище | [5 empty] | підпис |  |  |  | дата
| Начальник служби ГВ та М | [8 empty] | Левадний С.А. | [10 empty] | 2019-02-01
|  | Підрозділу, відповідального за облік газу за маршрутом | [8 empty] | прізвище | [5 empty] | підпис |  |  |  | дата

## додаток
Додаток до Паспорту фізико-хімічних показників природного газу. Маршрут №99
Область | ГРС, прямий споживач | Cередньозважене значення вищої теплоти згоряння
|  | ккал/м³ | МДж/м³ | кВт*год./м³
Маршрут №99 |  | 9002.508 | 37.6917 | 10.4699
Полтавська | ГРС Карлівка | 9002.5319 | 37.6918 | 10.4699
Полтавська | ГРС Кошманівка | 9002.4125 | 37.6913 | 10.4698
Полтавська | ГРС Попівка | 9002.4364 | 37.6914 | 10.4698
Полтавська | ГРС Халтурине | 9002.508 | 37.6917 | 10.4699
Начальник Диканського ЛВУМГ |  | Павлюк І.Б. |  |  | 2019-02-01
Підрозділу підприємства, якому підпорядкована лабораторія |  | прізвище |  | підпис | дата
Завідувач ВХАЛ |  | Горшковоз О.В. |  |  | 2019-02-01
Лабораторія, де здійснювалось вимірювання газу |  | прізвище |  | підпис | дата
Начальник служби ГВ та М |  | Левадний С.А. |  |  | 2019-02-01
Підрозділу, відповідального за облік газу за маршрутом |  | прізвище |  | підпис | дата