## паспорт
АТ "Укртрансгаз" | [5 empty] | ПАСПОРТ ФІЗИКО-ХІМІЧНИХ ПОКАЗНИКІВ ПРИРОДНОГО ГАЗУ №203 | [18 empty] | Маршрут №203
Філія "УМГ "Прикарпаттрансгаз" | [5 empty] | переданого Рівненським ЛВУМГ та прийнятого ПАТ "Рівнегаз", ПАТ "Рівнеазот", АГНКС ТОВ "Ролшип"
Рівненське ЛВУМГ
Вимірювальна хіміко-аналітична лабораторія
по газопроводу "Турійськ-Луцьк-Рівне"
Сертифікат № РТ 035/2018 чинне до 29.11.2021 р. | [20 empty] | за період з 01.01.2019р. по 31.01.2019р.
Число місяця | Компонентний склад, % мол. | [11 empty] | Фізико-хімічні показники газу обчислені на основі компонентного складу, 101,325 кПа | [9 empty] | Температура точки роси вологи (Р = 3.92 МПа), °С | Температура точки роси вуглеводнів, °С | Масова концентрація сірководню, г/м3 | Масова концентрація меркаптанової сірки, г/м3 | Маса механічних домішок, г/м3
[13 empty] | Густина абсолютна, кг/м3,при 20 ºС, | Температура вимірювання/згоряння при 20/25°С
| метан, С1 | етан, С2 | пропан, С3 | ізо-бутан, і-С4 | н-бутан, н-С4 | нео-пентан, нео-С5 | ізо-пентан, і-С5 | н-пентан, н-С5 | гексани та вищі, С6+ | кисень, О2 | азот, N2 | діоксид вуглецю, CО2 |  | Теплота згоряння нижча |  |  | Теплота згоряння вища |  |  | Число Воббе вище
[14 empty] | ккал/м3 | МДж/м3 | кВт⋅год/м3 | ккал/м3 | МДж/м3 | кВт⋅год/м3 | ккал/м3 | МДж/м3 | кВт⋅год/м3
1 | [13 empty] | 8218.6874 | 34.41 | 9.5583 | 9102.4172 | 38.11 | 10.5861 | 11595.9684 | 48.55 | 13.4861
2 | 90.7418 | 4.512 | 1.0424 | 0.1187 | 0.1694 | 0.001 | 0.0453 | 0.0345 | 0.0553 | 0 | 1.5366 | 1.743 | 0.7437 | 8225.8528 | 34.44 | 9.5667 | 9109.5826 | 38.14 | 10.5944 | 11593.58 | 48.54 | 13.4833
3 | 90.5558 | 4.5908 | 1.0476 | 0.1181 | 0.1699 | 0.001 | 0.0455 | 0.0358 | 0.0563 | 0 | 1.5711 | 1.8081 | 0.7453 | 8225.8528 | 34.44 | 9.5667 | 9107.1942 | 38.13 | 10.5917 | 11579.2492 | 48.48 | 13.4667
4 | 90.4625 | 4.6276 | 1.0495 | 0.1183 | 0.1718 | 0.0011 | 0.0455 | 0.0358 | 0.0583 | 0 | 1.5888 | 1.8408 | 0.7461 | 8225.8528 | 34.44 | 9.5667 | 9107.1942 | 38.13 | 10.5917 | 11572.0839 | 48.45 | 13.4583 | -12.8 | -13.8
5 | [13 empty] | 8225.8528 | 34.44 | 9.5667 | 9107.1942 | 38.13 | 10.5917 | 11572.0839 | 48.45 | 13.4583
6 | [13 empty] | 8225.8528 | 34.44 | 9.5667 | 9107.1942 | 38.13 | 10.5917 | 11572.0839 | 48.45 | 13.4583
7 | [13 empty] | 8225.8528 | 34.44 | 9.5667 | 9107.1942 | 38.13 | 10.5917 | 11572.0839 | 48.45 | 13.4583
8 | 90.332 | 4.6738 | 1.0637 | 0.1194 | 0.1756 | 0.0013 | 0.0469 | 0.0358 | 0.0585 | 0 | 1.6102 | 1.8828 | 0.7472 | 8225.8528 | 34.44 | 9.5667 | 9107.1942 | 38.13 | 10.5917 | 11562.53 | 48.41 | 13.4472
9 | 90.3718 | 4.6529 | 1.0589 | 0.1191 | 0.1751 | 0.0013 | 0.0475 | 0.0373 | 0.0589 | 0 | 1.6085 | 1.8687 | 0.7469 | 8225.8528 | 34.44 | 9.5667 | 9107.1942 | 38.13 | 10.5917 | 11564.9185 | 48.42 | 13.45
10 | 90.5115 | 4.5923 | 1.0549 | 0.1193 | 0.1738 | 0.0012 | 0.0468 | 0.0368 | 0.0588 | 0 | 1.5745 | 1.8301 | 0.7459 | 8225.8528 | 34.44 | 9.5667 | 9109.5826 | 38.14 | 10.5944 | 11576.8608 | 48.47 | 13.4639
11 | 90.5497 | 4.5768 | 1.044 | 0.1194 | 0.1733 | 0.0011 | 0.0467 | 0.0362 | 0.0588 | 0 | 1.5757 | 1.8183 | 0.7455 | 8225.8528 | 34.44 | 9.5667 | 9107.1942 | 38.13 | 10.5917 | 11576.8608 | 48.47 | 13.4639 | -14.1 | -17.4
12 | [13 empty] | 8225.8528 | 34.44 | 9.5667 | 9107.1942 | 38.13 | 10.5917 | 11576.8608 | 48.47 | 13.4639
13 | [13 empty] | 8225.8528 | 34.44 | 9.5667 | 9107.1942 | 38.13 | 10.5917 | 11576.8608 | 48.47 | 13.4639
14 | 90.9456 | 4.4217 | 1.0127 | 0.1186 | 0.1676 | 0.001 | 0.0452 | 0.0347 | 0.056 | 0 | 1.5121 | 1.6848 | 0.742 | 8223.4643 | 34.43 | 9.5639 | 9107.1942 | 38.13 | 10.5917 | 11603.1338 | 48.58 | 13.4944
15 | 91.1105 | 4.3464 | 1.0018 | 0.1189 | 0.1664 | 0.0008 | 0.0443 | 0.0339 | 0.054 | 0 | 1.4915 | 1.6315 | 0.7406 | 8223.4643 | 34.43 | 9.5639 | 9104.8057 | 38.12 | 10.5889 | 11612.6877 | 48.62 | 13.5056
16 | 91.2473 | 4.2877 | 0.9956 | 0.1188 | 0.1646 | 0.0007 | 0.0434 | 0.0333 | 0.0521 | 0 | 1.462 | 1.5945 | 0.7395 | 8221.0759 | 34.42 | 9.5611 | 9104.8057 | 38.12 | 10.5889 | 11619.853 | 48.65 | 13.5139
17 | 91.278 | 4.2743 | 0.9969 | 0.1196 | 0.165 | 0.0006 | 0.0428 | 0.033 | 0.0511 | 0 | 1.4588 | 1.5799 | 0.7392 | 8223.4643 | 34.43 | 9.5639 | 9104.8057 | 38.12 | 10.5889 | 11622.2415 | 48.66 | 13.5167
18 | 91.3115 | 4.2542 | 0.9999 | 0.12 | 0.1656 | 0.0006 | 0.0426 | 0.0333 | 0.0499 | 0 | 1.4568 | 1.5656 | 0.7389 | 8223.4643 | 34.43 | 9.5639 | 9104.8057 | 38.12 | 10.5889 | 11624.63 | 48.67 | 13.5194 |  |  | <0.0001 | <0.0001 | не виявл.
19 | [13 empty] | 8223.4643 | 34.43 | 9.5639 | 9104.8057 | 38.12 | 10.5889 | 11624.63 | 48.67 | 13.5194
20 | [13 empty] | 8223.4643 | 34.43 | 9.5639 | 9104.8057 | 38.12 | 10.5889 | 11624.63 | 48.67 | 13.5194
21 | 91.3163 | 4.2537 | 0.9998 | 0.1195 | 0.1638 | 0.0005 | 0.0424 | 0.0324 | 0.0503 | 0 | 1.455 | 1.5663 | 0.7389 | 8221.0759 | 34.42 | 9.5611 | 9104.8057 | 38.12 | 10.5889 | 11624.63 | 48.67 | 13.5194
22 | 91.2848 | 4.2713 | 1.0017 | 0.1189 | 0.1631 | 0.0004 | 0.0424 | 0.0319 | 0.0496 | 0 | 1.4572 | 1.5787 | 0.7391 | 8221.0759 | 34.42 | 9.5611 | 9104.8057 | 38.12 | 10.5889 | 11622.2415 | 48.66 | 13.5167
23 | 91.251 | 4.2824 | 0.9982 | 0.1184 | 0.1624 | 0.0005 | 0.0423 | 0.0318 | 0.0497 | 0 | 1.4592 | 1.6041 | 0.7394 | 8218.6874 | 34.41 | 9.5583 | 9102.4172 | 38.11 | 10.5861 | 11617.4646 | 48.64 | 13.5111
24 | 91.2276 | 4.2946 | 0.9986 | 0.1186 | 0.164 | 0.0004 | 0.0424 | 0.0329 | 0.05 | 0 | 1.4554 | 1.6155 | 0.7397 | 8221.0759 | 34.42 | 9.5611 | 9102.4172 | 38.11 | 10.5861 | 11617.4646 | 48.64 | 13.5111
25 | 91.187 | 4.314 | 0.9969 | 0.1174 | 0.1621 | 0.0005 | 0.0421 | 0.0327 | 0.0504 | 0 | 1.4611 | 1.6358 | 0.74 | 8218.6874 | 34.41 | 9.5583 | 9102.4172 | 38.11 | 10.5861 | 11612.6877 | 48.62 | 13.5056
26 | [13 empty] | 8218.6874 | 34.41 | 9.5583 | 9102.4172 | 38.11 | 10.5861 | 11612.6877 | 48.62 | 13.5056
27 | [13 empty] | 8218.6874 | 34.41 | 9.5583 | 9102.4172 | 38.11 | 10.5861 | 11612.6877 | 48.62 | 13.5056
28 | 91.0942 | 4.3665 | 0.9968 | 0.1168 | 0.162 | 0.0007 | 0.0421 | 0.0329 | 0.0524 | 0 | 1.4664 | 1.6692 | 0.7407 | 8218.6874 | 34.41 | 9.5583 | 9102.4172 | 38.11 | 10.5861 | 11607.9107 | 48.6 | 13.5 | -12.8 | -16.2
29 | 91.0149 | 4.3501 | 1.0076 | 0.1221 | 0.169 | 0.0005 | 0.0425 | 0.0326 | 0.0616 | 0 | 1.5448 | 1.6543 | 0.7415 | 8221.0759 | 34.42 | 9.5611 | 9102.4172 | 38.11 | 10.5861 | 11600.7454 | 48.57 | 13.4917
30 | 91.1732 | 4.3264 | 0.9864 | 0.1159 | 0.1599 | 0.0005 | 0.0424 | 0.0325 | 0.0498 | 0 | 1.4619 | 1.6511 | 0.74 | 8216.299 | 34.4 | 9.5556 | 9097.6403 | 38.09 | 10.5806 | 11607.9107 | 48.6 | 13.5
31 | 91.2492 | 4.294 | 0.9844 | 0.116 | 0.1594 | 0.0005 | 0.0422 | 0.0323 | 0.0495 | 0 | 1.4464 | 1.6261 | 0.7394 | 8216.299 | 34.4 | 9.5556 | 9100.0288 | 38.1 | 10.5833 | 11612.6877 | 48.62 | 13.5056
Рівень одоризації відповідає чинним нормативним документам | [13 empty] | 8222.6761 | 34.4267 | 9.563 | 9104.9968 | 38.1208 | 10.5891
Середньозважене значення теплоти згоряння:
| Начальник Рівненського ЛВУМГ | [8 empty] | Олійник І.Я. | [10 empty] | 2019-02-01
|  | Підрозділу підприємства, якому підпорядкована лабораторія | [8 empty] | прізвище | [5 empty] | підпис |  |  |  | дата
| Хімік ВХАЛ | [8 empty] | Шевчук М.О. | [10 empty] | 2019-02-01
|  | Лабораторія, де здійснювалось вимірювання газу | [8 empty] | прізвище | [5 empty] | підпис |  |  |  | дата
| Начальник служби ГВ і М | [8 empty] | Кузьмін А.Б. | [10 empty] | 2019-02-01
|  | Підрозділу, відповідального за облік газу за маршрутом | [8 empty] | прізвище | [5 empty] | підпис |  |  |  | дата

## додаток
Додаток до Паспорту фізико-хімічних показників природного газу. Маршрут №203
Область | ГРС, прямий споживач | Cередньозважене значення вищої теплоти згоряння
|  | ккал/м³ | МДж/м³ | кВт*год./м³
Маршрут №203 |  | 9104.9968 | 38.1208 | 10.5891
Рівненська | Азот (АГНКС ТОВ "Ролшип") | 9104.8774 | 38.1203 | 10.589
Рівненська | Азот (ПАТ "Рівнеазот")/ ВО "Азот" (ВАТ "Рівнеазот") | 9104.9729 | 38.1207 | 10.5891
Рівненська | Азот (с.Зоря)/ ВО "Азот" (Зоря) | 9104.6624 | 38.1194 | 10.5887
Рівненська | Азот (с.Оржів)/ ВО "Азот" (Оржівський ДОК) | 9104.8774 | 38.1203 | 10.589
Рівненська | ГРС Азот, лінія ПАТ "Рівнеазот" БПГ | 0 | 0 | 0
Рівненська | Деражне | 9104.543 | 38.1189 | 10.5886
Рівненська | Тинне (м.Рівне) /Рівне-2 | 9104.9729 | 38.1207 | 10.5891
Начальник Рівненського ЛВУМГ |  | Олійник І.Я. |  |  | 2019-02-01
Підрозділу підприємства, якому підпорядкована лабораторія |  | прізвище |  | підпис | дата
Хімік ВХАЛ |  | Шевчук М.О. |  |  | 2019-02-01
Лабораторія, де здійснювалось вимірювання газу |  | прізвище |  | підпис | дата
Начальник служби ГВ і М |  | Кузьмін А.Б. |  |  | 2019-02-01
Підрозділу, відповідального за облік газу за маршрутом |  | прізвище |  | підпис | дата