## паспорт
АТ "Укртрансгаз" | [5 empty] | ПАСПОРТ ФІЗИКО-ХІМІЧНИХ ПОКАЗНИКІВ ПРИРОДНОГО ГАЗУ №204 | [18 empty] | Маршрут №204
Філія "УМГ "Прикарпаттрансгаз" | [5 empty] | переданого Рівненським ЛВУМГ та прийнятого ПАТ "Рівнегаз", АГНКС ТОВ "Топеко Менеджмент"
Рівненське ЛВУМГ
Вимірювальна хіміко-аналітична лабораторія
по газопроводу "Турійськ-Луцьк-Рівне"
Сертифікат № РТ 035/2018 чинне до 29.11.2021 р. | [20 empty] | за період з 01.01.2019р. по 31.01.2019р.
Число місяця | Компонентний склад, % мол. | [11 empty] | Фізико-хімічні показники газу обчислені на основі компонентного складу, 101,325 кПа | [9 empty] | Температура точки роси вологи (Р = 3.92 МПа), °С | Температура точки роси вуглеводнів, °С | Масова концентрація сірководню, г/м3 | Масова концентрація меркаптанової сірки, г/м3 | Маса механічних домішок, г/м3
[13 empty] | Густина абсолютна, кг/м3,при 20 ºС, | Температура вимірювання/згоряння при 20/25°С
| метан, С1 | етан, С2 | пропан, С3 | ізо-бутан, і-С4 | н-бутан, н-С4 | нео-пентан, нео-С5 | ізо-пентан, і-С5 | н-пентан, н-С5 | гексани та вищі, С6+ | кисень, О2 | азот, N2 | діоксид вуглецю, CО2 |  | Теплота згоряння нижча |  |  | Теплота згоряння вища |  |  | Число Воббе вище
[14 empty] | ккал/м3 | МДж/м3 | кВт⋅год/м3 | ккал/м3 | МДж/м3 | кВт⋅год/м3 | ккал/м3 | МДж/м3 | кВт⋅год/м3
1 | [13 empty] | 8206.7451 | 34.36 | 9.5444 | 9088.0865 | 38.05 | 10.5694 | 11581.6377 | 48.49 | 13.4694
2 | [13 empty] | 8206.7451 | 34.36 | 9.5444 | 9088.0865 | 38.05 | 10.5694 | 11581.6377 | 48.49 | 13.4694
3 | 90.8241 | 4.5672 | 1.0126 | 0.1099 | 0.1562 | 0.0039 | 0.0399 | 0.0278 | 0.017 | 0.0048 | 1.5245 | 1.7119 | 0.7414 | 8209.1336 | 34.37 | 9.5472 | 9090.475 | 38.06 | 10.5722 | 11586.4146 | 48.51 | 13.475 | -10.8 | -13.2
4 | [13 empty] | 8209.1336 | 34.37 | 9.5472 | 9090.475 | 38.06 | 10.5722 | 11586.4146 | 48.51 | 13.475
5 | [13 empty] | 8209.1336 | 34.37 | 9.5472 | 9090.475 | 38.06 | 10.5722 | 11586.4146 | 48.51 | 13.475
6 | [13 empty] | 8209.1336 | 34.37 | 9.5472 | 9090.475 | 38.06 | 10.5722 | 11586.4146 | 48.51 | 13.475
7 | [13 empty] | 8209.1336 | 34.37 | 9.5472 | 9090.475 | 38.06 | 10.5722 | 11586.4146 | 48.51 | 13.475
8 | [13 empty] | 8209.1336 | 34.37 | 9.5472 | 9090.475 | 38.06 | 10.5722 | 11586.4146 | 48.51 | 13.475
9 | [13 empty] | 8209.1336 | 34.37 | 9.5472 | 9090.475 | 38.06 | 10.5722 | 11586.4146 | 48.51 | 13.475
10 | 90.4866 | 4.7187 | 1.0317 | 0.1109 | 0.1607 | 0.0038 | 0.0434 | 0.0278 | 0.018 | 0.0052 | 1.5717 | 1.8216 | 0.7442 | 8211.522 | 34.38 | 9.55 | 9092.8634 | 38.07 | 10.575 | 11567.3069 | 48.43 | 13.4528 | -14.8 | -18.4
11 | [13 empty] | 8211.522 | 34.38 | 9.55 | 9092.8634 | 38.07 | 10.575 | 11567.3069 | 48.43 | 13.4528
12 | [13 empty] | 8211.522 | 34.38 | 9.55 | 9092.8634 | 38.07 | 10.575 | 11567.3069 | 48.43 | 13.4528
13 | [13 empty] | 8211.522 | 34.38 | 9.55 | 9092.8634 | 38.07 | 10.575 | 11567.3069 | 48.43 | 13.4528
14 | [13 empty] | 8211.522 | 34.38 | 9.55 | 9092.8634 | 38.07 | 10.575 | 11567.3069 | 48.43 | 13.4528
15 | [13 empty] | 8211.522 | 34.38 | 9.55 | 9092.8634 | 38.07 | 10.575 | 11567.3069 | 48.43 | 13.4528
16 | 91.2614 | 4.3731 | 0.9696 | 0.1096 | 0.1526 | 0.0055 | 0.0358 | 0.0283 | 0.0159 | 0.0051 | 1.4621 | 1.581 | 0.7377 | 8206.7451 | 34.36 | 9.5444 | 9088.0865 | 38.05 | 10.5694 | 11612.6877 | 48.62 | 13.5056 | -13.2 | -16.4
17 | [13 empty] | 8206.7451 | 34.36 | 9.5444 | 9088.0865 | 38.05 | 10.5694 | 11612.6877 | 48.62 | 13.5056
18 | [13 empty] | 8206.7451 | 34.36 | 9.5444 | 9088.0865 | 38.05 | 10.5694 | 11612.6877 | 48.62 | 13.5056
19 | [13 empty] | 8206.7451 | 34.36 | 9.5444 | 9088.0865 | 38.05 | 10.5694 | 11612.6877 | 48.62 | 13.5056
20 | [13 empty] | 8206.7451 | 34.36 | 9.5444 | 9088.0865 | 38.05 | 10.5694 | 11612.6877 | 48.62 | 13.5056
21 | [13 empty] | 8206.7451 | 34.36 | 9.5444 | 9088.0865 | 38.05 | 10.5694 | 11612.6877 | 48.62 | 13.5056
22 | 91.3539 | 4.3316 | 0.9831 | 0.1135 | 0.1545 | 0.0038 | 0.0361 | 0.0285 | 0.0159 | 0.0049 | 1.4605 | 1.5137 | 0.7369 | 8211.522 | 34.38 | 9.55 | 9092.8634 | 38.07 | 10.575 | 11624.63 | 48.67 | 13.5194 | -14.1 | -17.3
23 | [13 empty] | 8211.522 | 34.38 | 9.55 | 9092.8634 | 38.07 | 10.575 | 11624.63 | 48.67 | 13.5194
24 | [13 empty] | 8211.522 | 34.38 | 9.55 | 9092.8634 | 38.07 | 10.575 | 11624.63 | 48.67 | 13.5194
25 | [13 empty] | 8211.522 | 34.38 | 9.55 | 9092.8634 | 38.07 | 10.575 | 11624.63 | 48.67 | 13.5194 |  |  | <0.0001 | <0.0001 | не виявл.
26 | [13 empty] | 8211.522 | 34.38 | 9.55 | 9092.8634 | 38.07 | 10.575 | 11624.63 | 48.67 | 13.5194
27 | [13 empty] | 8211.522 | 34.38 | 9.55 | 9092.8634 | 38.07 | 10.575 | 11624.63 | 48.67 | 13.5194
28 | [13 empty] | 8211.522 | 34.38 | 9.55 | 9092.8634 | 38.07 | 10.575 | 11624.63 | 48.67 | 13.5194
29 | 91.3203 | 4.3477 | 0.9642 | 0.1083 | 0.149 | 0.0029 | 0.039 | 0.0261 | 0.0169 | 0.0044 | 1.4377 | 1.5835 | 0.7373 | 8204.3567 | 34.35 | 9.5417 | 9085.698 | 38.04 | 10.5667 | 11612.6877 | 48.62 | 13.5056 | -14.2 | -17.7
30 | [13 empty] | 8204.3567 | 34.35 | 9.5417 | 9085.698 | 38.04 | 10.5667 | 11612.6877 | 48.62 | 13.5056
31 | [13 empty] | 8204.3567 | 34.35 | 9.5417 | 9085.698 | 38.04 | 10.5667 | 11612.6877 | 48.62 | 13.5056
Рівень одоризації відповідає чинним нормативним документам | [13 empty] | 8209.2052 | 34.3703 | 9.5473 | 9090.5466 | 38.0603 | 10.5723
Середньозважене значення теплоти згоряння:
| Начальник Рівненського ЛВУМГ | [8 empty] | Олійник І.Я. | [10 empty] | 2019-02-01
|  | Підрозділу підприємства, якому підпорядкована лабораторія | [8 empty] | прізвище | [5 empty] | підпис |  |  |  | дата
| Хімік ВХАЛ | [8 empty] | Шевчук М.О. | [10 empty] | 2019-02-01
|  | Лабораторія, де здійснювалось вимірювання газу | [8 empty] | прізвище | [5 empty] | підпис |  |  |  | дата
| Начальник служби ГВ і М | [8 empty] | Кузьмін А.Б. | [10 empty] | 2019-02-01
|  | Підрозділу, відповідального за облік газу за маршрутом | [8 empty] | прізвище | [5 empty] | підпис |  |  |  | дата

## додаток
Додаток до Паспорту фізико-хімічних показників природного газу. Маршрут №204
Область | ГРС, прямий споживач | Cередньозважене значення вищої теплоти згоряння
|  | ккал/м³ | МДж/м³ | кВт*год./м³
Маршрут №204 |  | 9090.5466 | 38.0603 | 10.5723
Рівненська | АГНКС ТОВ"АРЕТI-Хмельницький" Рiвн.обл. (привязка !) | 9090.26 | 38.0591 | 10.572
Рівненська | Березне | 9079.4403 | 38.0138 | 10.5594
Рівненська | Катеринівка | 9089.7106 | 38.0568 | 10.5713
Рівненська | Костопіль | 9090.4988 | 38.0601 | 10.5723
Рівненська | Котів | 9071.2956 | 37.9797 | 10.5499
Рівненська | Любомирка (ВАТ "Любомир") | 9090.7616 | 38.0612 | 10.5726
Рівненська | Любомирка (с.Олександрія) | 9090.5705 | 38.0604 | 10.5723
Рівненська | Малинськ | 9084.0978 | 38.0333 | 10.5648
Рівненська | Сарни | 9089.1613 | 38.0545 | 10.5707
Рівненська | Степань | 9059.5444 | 37.9305 | 10.5363
Начальник Рівненського ЛВУМГ |  | Олійник І.Я. |  |  | 2019-02-01
Підрозділу підприємства, якому підпорядкована лабораторія |  | прізвище |  | підпис | дата
Хімік ВХАЛ |  | Шевчук М.О. |  |  | 2019-02-01
Лабораторія, де здійснювалось вимірювання газу |  | прізвище |  | підпис | дата
Начальник служби ГВ і М |  | Кузьмін А.Б. |  |  | 2019-02-01
Підрозділу, відповідального за облік газу за маршрутом |  | прізвище |  | підпис | дата