## паспорт
АТ "Укртрансгаз" | [5 empty] | ПАСПОРТ ФІЗИКО-ХІМІЧНИХ ПОКАЗНИКІВ ПРИРОДНОГО ГАЗУ №235 | [18 empty] | Маршрут №235
Філія "УМГ "Прикарпаттрансгаз" | [5 empty] | переданого Рівненським ЛВУМГ та прийнятого ПАТ "Рівнегаз", ПАТ "Львівгаз", ТОВ "СВ Трансгаз", АГНКС Дубно, АГНКС Рівне, ПАТ "Дікергофф Цемент Україна"
Рівненське ЛВУМГ
Вимірювальна хіміко-аналітична лабораторія
по газопроводу "Кам`янка-Бузька - Рівне І, ІІ нитки"
Сертифікат № РТ 035/2018 чинне до 29.11.2021 р. | [20 empty] | за період з 01.01.2019р. по 31.01.2019р.
Число місяця | Компонентний склад, % мол. | [11 empty] | Фізико-хімічні показники газу обчислені на основі компонентного складу, 101,325 кПа | [9 empty] | Температура точки роси вологи (Р = 3.92 МПа), °С | Температура точки роси вуглеводнів, °С | Масова концентрація сірководню, г/м3 | Масова концентрація меркаптанової сірки, г/м3 | Маса механічних домішок, г/м3
[13 empty] | Густина абсолютна, кг/м3,при 20 ºС, | Температура вимірювання/згоряння при 20/25°С
| метан, С1 | етан, С2 | пропан, С3 | ізо-бутан, і-С4 | н-бутан, н-С4 | нео-пентан, нео-С5 | ізо-пентан, і-С5 | н-пентан, н-С5 | гексани та вищі, С6+ | кисень, О2 | азот, N2 | діоксид вуглецю, CО2 |  | Теплота згоряння нижча |  |  | Теплота згоряння вища |  |  | Число Воббе вище
[14 empty] | ккал/м3 | МДж/м3 | кВт⋅год/м3 | ккал/м3 | МДж/м3 | кВт⋅год/м3 | ккал/м3 | МДж/м3 | кВт⋅год/м3
1 | [13 empty] | 8206.7451 | 34.36 | 9.5444 | 9088.0865 | 38.05 | 10.5694 | 11593.58 | 48.54 | 13.4833
2 | [13 empty] | 8206.7451 | 34.36 | 9.5444 | 9088.0865 | 38.05 | 10.5694 | 11593.58 | 48.54 | 13.4833
3 | 90.6807 | 4.6419 | 1.0187 | 0.1107 | 0.1586 | 0.0024 | 0.0388 | 0.031 | 0.0151 | 0.005 | 1.5415 | 1.7555 | 0.7425 | 8209.1336 | 34.37 | 9.5472 | 9090.475 | 38.06 | 10.5722 | 11579.2492 | 48.48 | 13.4667 | -9.7 | -12.5
4 | [13 empty] | 8209.1336 | 34.37 | 9.5472 | 9090.475 | 38.06 | 10.5722 | 11579.2492 | 48.48 | 13.4667
5 | [13 empty] | 8209.1336 | 34.37 | 9.5472 | 9090.475 | 38.06 | 10.5722 | 11579.2492 | 48.48 | 13.4667
6 | [13 empty] | 8209.1336 | 34.37 | 9.5472 | 9090.475 | 38.06 | 10.5722 | 11579.2492 | 48.48 | 13.4667
7 | [13 empty] | 8209.1336 | 34.37 | 9.5472 | 9090.475 | 38.06 | 10.5722 | 11579.2492 | 48.48 | 13.4667
8 | [13 empty] | 8209.1336 | 34.37 | 9.5472 | 9090.475 | 38.06 | 10.5722 | 11579.2492 | 48.48 | 13.4667
9 | 90.6466 | 4.6357 | 1.0206 | 0.1108 | 0.1597 | 0.0029 | 0.0384 | 0.0313 | 0.0156 | 0.0052 | 1.554 | 1.7793 | 0.7428 | 8206.7451 | 34.36 | 9.5444 | 9088.0865 | 38.05 | 10.5694 | 11572.0839 | 48.45 | 13.4583 | -15 | -18.1
10 | [13 empty] | 8206.7451 | 34.36 | 9.5444 | 9088.0865 | 38.05 | 10.5694 | 11572.0839 | 48.45 | 13.4583
11 | [13 empty] | 8206.7451 | 34.36 | 9.5444 | 9088.0865 | 38.05 | 10.5694 | 11572.0839 | 48.45 | 13.4583
12 | [13 empty] | 8206.7451 | 34.36 | 9.5444 | 9088.0865 | 38.05 | 10.5694 | 11572.0839 | 48.45 | 13.4583
13 | [13 empty] | 8206.7451 | 34.36 | 9.5444 | 9088.0865 | 38.05 | 10.5694 | 11572.0839 | 48.45 | 13.4583
14 | [13 empty] | 8206.7451 | 34.36 | 9.5444 | 9088.0865 | 38.05 | 10.5694 | 11572.0839 | 48.45 | 13.4583
15 | 91.3955 | 4.3087 | 0.9636 | 0.11 | 0.1518 | 0.0036 | 0.0355 | 0.0279 | 0.0159 | 0.0051 | 1.4408 | 1.5417 | 0.7366 | 8204.3567 | 34.35 | 9.5417 | 9088.0865 | 38.05 | 10.5694 | 11619.853 | 48.65 | 13.5139 | -13.5 | -16.1
16 | 91.5043 | 4.2542 | 0.967 | 0.1117 | 0.153 | 0.0031 | 0.0404 | 0.0259 | 0.015 | 0.0047 | 1.4174 | 1.5033 | 0.7359 | 8206.7451 | 34.36 | 9.5444 | 9090.475 | 38.06 | 10.5722 | 11629.4069 | 48.69 | 13.525
17 | [13 empty] | 8206.7451 | 34.36 | 9.5444 | 9090.475 | 38.06 | 10.5722 | 11629.4069 | 48.69 | 13.525 |  |  | <0.0001 | <0.0001 | не виявл.
18 | [13 empty] | 8206.7451 | 34.36 | 9.5444 | 9090.475 | 38.06 | 10.5722 | 11629.4069 | 48.69 | 13.525
19 | [13 empty] | 8206.7451 | 34.36 | 9.5444 | 9090.475 | 38.06 | 10.5722 | 11629.4069 | 48.69 | 13.525
20 | [13 empty] | 8206.7451 | 34.36 | 9.5444 | 9090.475 | 38.06 | 10.5722 | 11629.4069 | 48.69 | 13.525
21 | [13 empty] | 8206.7451 | 34.36 | 9.5444 | 9090.475 | 38.06 | 10.5722 | 11629.4069 | 48.69 | 13.525
22 | 91.3314 | 4.3417 | 0.9821 | 0.1124 | 0.1524 | 0.0039 | 0.0351 | 0.0283 | 0.016 | 0.0053 | 1.4587 | 1.5327 | 0.7371 | 8209.1336 | 34.37 | 9.5472 | 9090.475 | 38.06 | 10.5722 | 11622.2415 | 48.66 | 13.5167 | -12.6 | -17
23 | [13 empty] | 8209.1336 | 34.37 | 9.5472 | 9090.475 | 38.06 | 10.5722 | 11622.2415 | 48.66 | 13.5167
24 | [13 empty] | 8209.1336 | 34.37 | 9.5472 | 9090.475 | 38.06 | 10.5722 | 11622.2415 | 48.66 | 13.5167
25 | [13 empty] | 8209.1336 | 34.37 | 9.5472 | 9090.475 | 38.06 | 10.5722 | 11622.2415 | 48.66 | 13.5167
26 | [13 empty] | 8209.1336 | 34.37 | 9.5472 | 9090.475 | 38.06 | 10.5722 | 11622.2415 | 48.66 | 13.5167
27 | [13 empty] | 8209.1336 | 34.37 | 9.5472 | 9090.475 | 38.06 | 10.5722 | 11622.2415 | 48.66 | 13.5167
28 | [13 empty] | 8209.1336 | 34.37 | 9.5472 | 9090.475 | 38.06 | 10.5722 | 11622.2415 | 48.66 | 13.5167
29 | 91.3547 | 4.335 | 0.9586 | 0.107 | 0.1473 | 0.004 | 0.035 | 0.0263 | 0.016 | 0.0048 | 1.4356 | 1.5757 | 0.7369 | 8201.9682 | 34.34 | 9.5389 | 9083.3096 | 38.03 | 10.5639 | 11612.6877 | 48.62 | 13.5056 | -13.3 | -18.2
30 | [13 empty] | 8201.9682 | 34.34 | 9.5389 | 9083.3096 | 38.03 | 10.5639 | 11612.6877 | 48.62 | 13.5056
31 | [13 empty] | 8201.9682 | 34.34 | 9.5389 | 9083.3096 | 38.03 | 10.5639 | 11612.6877 | 48.62 | 13.5056
Рівень одоризації відповідає чинним нормативним документам | [13 empty] | 8207.3184 | 34.3624 | 9.5451 | 9089.1613 | 38.0545 | 10.5707
Середньозважене значення теплоти згоряння:
| Начальник Рівненського ЛВУМГ | [8 empty] | Олійник І.Я. | [10 empty] | 2019-02-01
|  | Підрозділу підприємства, якому підпорядкована лабораторія | [8 empty] | прізвище | [5 empty] | підпис |  |  |  | дата
| Хімік ВХАЛ | [8 empty] | Шевчук М.О. | [10 empty] | 2019-02-01
|  | Лабораторія, де здійснювалось вимірювання газу | [8 empty] | прізвище | [5 empty] | підпис |  |  |  | дата
| Начальник служби ГВ і М | [8 empty] | Кузьмін А.Б. | [10 empty] | 2019-02-01
|  | Підрозділу, відповідального за облік газу за маршрутом | [8 empty] | прізвище | [5 empty] | підпис |  |  |  | дата

## додаток
Додаток до Паспорту фізико-хімічних показників природного газу. Маршрут №235
Область | ГРС, прямий споживач | Cередньозважене значення вищої теплоти згоряння
|  | ккал/м³ | МДж/м³ | кВт*год./м³
Маршрут №235 |  | 9089.1613 | 38.0545 | 10.5707
Львівська | Радивилів (Шнирів, Львівська обл.) | 9089.1613 | 38.0545 | 10.5707
Рівненська | АГНКС Дубно | 9088.9225 | 38.0535 | 10.5704
Рівненська | АГНКС Свтрансгаз | 9088.7791 | 38.0529 | 10.5703
Рівненська | Варковичі | 9089.1852 | 38.0546 | 10.5707
Рівненська | Гоща | 9089.0419 | 38.054 | 10.5706
Рівненська | Грушвиця | 9085.0054 | 38.0371 | 10.5659
Рівненська | Демидівка | 9088.9463 | 38.0536 | 10.5704
Рівненська | Дубно | 9089.1135 | 38.0543 | 10.5706
Рівненська | Здолбунів (ПАТ "Волинь-цемент")/ (ВАТ "Волинь-цемент") | 9089.1135 | 38.0543 | 10.5706
Рівненська | Здолбунів (м.Здолбунів) | 9089.1135 | 38.0543 | 10.5706
Рівненська | Здолбунів (селище) | 9088.1104 | 38.0501 | 10.5695
Рівненська | Козин | 9054.6958 | 37.9102 | 10.5306
Рівненська | Корнин ("Перемога") | 9089.018 | 38.0539 | 10.5705
Рівненська | Мізоч | 9054.9108 | 37.9111 | 10.5309
Рівненська | Млинів | 9089.0419 | 38.054 | 10.5706
Рівненська | Оженіне | 9065.9932 | 37.9575 | 10.5438
Рівненська | Остріг | 9089.1613 | 38.0545 | 10.5707
Рівненська | Пляшівка | 9088.6358 | 38.0523 | 10.5701
Рівненська | Рівне-1, лінія на АГНКС РВУ "ЛТГ" | 9088.6358 | 38.0523 | 10.5701
Рівненська | Рівне-1, лінія на місто | 9083.9545 | 38.0327 | 10.5646
Рівненська | Радивилів | 9088.9941 | 38.0538 | 10.5705
Рівненська | Стовпець | 9088.7314 | 38.0527 | 10.5702
Рівненська | Урвенна | 9088.4925 | 38.0517 | 10.5699
Рівненська | Ярославичі, замір | 9089.1613 | 38.0545 | 10.5707
Начальник Рівненського ЛВУМГ |  | Олійник І.Я. |  |  | 2019-02-01
Підрозділу підприємства, якому підпорядкована лабораторія |  | прізвище |  | підпис | дата
Хімік ВХАЛ |  | Шевчук М.О. |  |  | 2019-02-01
Лабораторія, де здійснювалось вимірювання газу |  | прізвище |  | підпис | дата
Начальник служби ГВ і М |  | Кузьмін А.Б. |  |  | 2019-02-01
Підрозділу, відповідального за облік газу за маршрутом |  | прізвище |  | підпис | дата