## паспорт
АТ "Укртрансгаз" | [5 empty] | ПАСПОРТ ФІЗИКО-ХІМІЧНИХ ПОКАЗНИКІВ ПРИРОДНОГО ГАЗУ №256 | [18 empty] | Маршрут №256
Філія "УМГ "Прикарпаттрансгаз" | [5 empty] | переданого Рівненським ЛВУМГ та прийнятого ПАТ "Рівнегаз"
Рівненське ЛВУМГ
Вимірювальна хіміко-аналітична лабораторія
по газопроводу "Коростень-Рокитне", "Рокитне-Дубровиця"
Сертифікат № РТ 035/2018 чинне до 29.11.2021 р. | [20 empty] | за період з 01.01.2019р. по 31.01.2019р.
Число місяця | Компонентний склад, % мол. | [11 empty] | Фізико-хімічні показники газу обчислені на основі компонентного складу, 101,325 кПа | [9 empty] | Температура точки роси вологи (Р = 3.92 МПа), °С | Температура точки роси вуглеводнів, °С | Масова концентрація сірководню, г/м3 | Масова концентрація меркаптанової сірки, г/м3 | Маса механічних домішок, г/м3
[13 empty] | Густина абсолютна, кг/м3,при 20 ºС, | Температура вимірювання/згоряння при 20/25°С
| метан, С1 | етан, С2 | пропан, С3 | ізо-бутан, і-С4 | н-бутан, н-С4 | нео-пентан, нео-С5 | ізо-пентан, і-С5 | н-пентан, н-С5 | гексани та вищі, С6+ | кисень, О2 | азот, N2 | діоксид вуглецю, CО2 |  | Теплота згоряння нижча |  |  | Теплота згоряння вища |  |  | Число Воббе вище
[14 empty] | ккал/м3 | МДж/м3 | кВт⋅год/м3 | ккал/м3 | МДж/м3 | кВт⋅год/м3 | ккал/м3 | МДж/м3 | кВт⋅год/м3
1 | [13 empty] | 8218.6874 | 34.41 | 9.5583 | 9104.8057 | 38.12 | 10.5889 | 11751.2183 | 49.2 | 13.6667
2 | [13 empty] | 8218.6874 | 34.41 | 9.5583 | 9104.8057 | 38.12 | 10.5889 | 11751.2183 | 49.2 | 13.6667
3 | 92.8358 | 3.6719 | 0.9407 | 0.1123 | 0.1471 | 0.0047 | 0.031 | 0.0268 | 0.0145 | 0.0043 | 1.1588 | 1.0522 | 0.7253 | 8221.0759 | 34.42 | 9.5611 | 9107.1942 | 38.13 | 10.5917 | 11736.8875 | 49.14 | 13.65 | -12.8 | -9.3
4 | [13 empty] | 8221.0759 | 34.42 | 9.5611 | 9107.1942 | 38.13 | 10.5917 | 11736.8875 | 49.14 | 13.65
5 | [13 empty] | 8221.0759 | 34.42 | 9.5611 | 9107.1942 | 38.13 | 10.5917 | 11736.8875 | 49.14 | 13.65
6 | [13 empty] | 8221.0759 | 34.42 | 9.5611 | 9107.1942 | 38.13 | 10.5917 | 11736.8875 | 49.14 | 13.65
7 | [13 empty] | 8221.0759 | 34.42 | 9.5611 | 9107.1942 | 38.13 | 10.5917 | 11736.8875 | 49.14 | 13.65
8 | [13 empty] | 8221.0759 | 34.42 | 9.5611 | 9107.1942 | 38.13 | 10.5917 | 11736.8875 | 49.14 | 13.65
9 | 92.6067 | 3.7791 | 0.9623 | 0.1158 | 0.1512 | 0.0034 | 0.035 | 0.0248 | 0.0175 | 0.0044 | 1.1904 | 1.1095 | 0.7273 | 8225.8528 | 34.44 | 9.5667 | 9111.9711 | 38.15 | 10.5972 | 11727.3337 | 49.1 | 13.6389 | -15.3 | -14.7
10 | [13 empty] | 8225.8528 | 34.44 | 9.5667 | 9111.9711 | 38.15 | 10.5972 | 11727.3337 | 49.1 | 13.6389
11 | [13 empty] | 8225.8528 | 34.44 | 9.5667 | 9111.9711 | 38.15 | 10.5972 | 11727.3337 | 49.1 | 13.6389
12 | [13 empty] | 8225.8528 | 34.44 | 9.5667 | 9111.9711 | 38.15 | 10.5972 | 11727.3337 | 49.1 | 13.6389
13 | [13 empty] | 8225.8528 | 34.44 | 9.5667 | 9111.9711 | 38.15 | 10.5972 | 11727.3337 | 49.1 | 13.6389
14 | [13 empty] | 8225.8528 | 34.44 | 9.5667 | 9111.9711 | 38.15 | 10.5972 | 11727.3337 | 49.1 | 13.6389
15 | 92.3669 | 3.8826 | 0.9775 | 0.1148 | 0.1549 | 0.005 | 0.0362 | 0.0252 | 0.0191 | 0.0043 | 1.2319 | 1.1814 | 0.7293 | 8228.2413 | 34.45 | 9.5694 | 9114.3595 | 38.16 | 10.6 | 11710.6145 | 49.03 | 13.6194 | -14.6 | -13.7
16 | [13 empty] | 8228.2413 | 34.45 | 9.5694 | 9114.3595 | 38.16 | 10.6 | 11710.6145 | 49.03 | 13.6194
17 | [13 empty] | 8228.2413 | 34.45 | 9.5694 | 9114.3595 | 38.16 | 10.6 | 11710.6145 | 49.03 | 13.6194
18 | [13 empty] | 8228.2413 | 34.45 | 9.5694 | 9114.3595 | 38.16 | 10.6 | 11710.6145 | 49.03 | 13.6194
19 | [13 empty] | 8228.2413 | 34.45 | 9.5694 | 9114.3595 | 38.16 | 10.6 | 11710.6145 | 49.03 | 13.6194
20 | [13 empty] | 8228.2413 | 34.45 | 9.5694 | 9114.3595 | 38.16 | 10.6 | 11710.6145 | 49.03 | 13.6194
21 | [13 empty] | 8228.2413 | 34.45 | 9.5694 | 9114.3595 | 38.16 | 10.6 | 11710.6145 | 49.03 | 13.6194
22 | [13 empty] | 8228.2413 | 34.45 | 9.5694 | 9114.3595 | 38.16 | 10.6 | 11710.6145 | 49.03 | 13.6194
23 | 91.6652 | 4.198 | 0.9971 | 0.1137 | 0.1566 | 0.0035 | 0.0351 | 0.0286 | 0.0182 | 0.0045 | 1.3562 | 1.4232 | 0.7348 | 8221.0759 | 34.42 | 9.5611 | 9104.8057 | 38.12 | 10.5889 | 11655.6799 | 48.8 | 13.5556
24 | [13 empty] | 8221.0759 | 34.42 | 9.5611 | 9104.8057 | 38.12 | 10.5889 | 11655.6799 | 48.8 | 13.5556 |  |  | <0.0001 | <0.0001 | не виявл.
25 | [13 empty] | 8221.0759 | 34.42 | 9.5611 | 9104.8057 | 38.12 | 10.5889 | 11655.6799 | 48.8 | 13.5556
26 | [13 empty] | 8221.0759 | 34.42 | 9.5611 | 9104.8057 | 38.12 | 10.5889 | 11655.6799 | 48.8 | 13.5556
27 | [13 empty] | 8221.0759 | 34.42 | 9.5611 | 9104.8057 | 38.12 | 10.5889 | 11655.6799 | 48.8 | 13.5556
28 | [13 empty] | 8221.0759 | 34.42 | 9.5611 | 9104.8057 | 38.12 | 10.5889 | 11655.6799 | 48.8 | 13.5556
29 | [13 empty] | 8221.0759 | 34.42 | 9.5611 | 9104.8057 | 38.12 | 10.5889 | 11655.6799 | 48.8 | 13.5556
30 | 90.5412 | 4.6898 | 1.0265 | 0.1125 | 0.1626 | 0.0021 | 0.0394 | 0.0312 | 0.0197 | 0.0054 | 1.5734 | 1.7961 | 0.7437 | 8211.522 | 34.38 | 9.55 | 9092.8634 | 38.07 | 10.575 | 11569.6954 | 48.44 | 13.4556 | -14.4 | -13.6
31 | [13 empty] | 8211.522 | 34.38 | 9.55 | 9092.8634 | 38.07 | 10.575 | 11569.6954 | 48.44 | 13.4556
Рівень одоризації відповідає чинним нормативним документам | [13 empty] | 8223.13 | 34.4286 | 9.5635 | 9108.3884 | 38.135 | 10.5931
Середньозважене значення теплоти згоряння:
| Начальник Рівненського ЛВУМГ | [8 empty] | Олійник І.Я. | [10 empty] | 2019-02-01
|  | Підрозділу підприємства, якому підпорядкована лабораторія | [8 empty] | прізвище | [5 empty] | підпис |  |  |  | дата
| Хімік ВХАЛ | [8 empty] | Шевчук М.О. | [10 empty] | 2019-02-01
|  | Лабораторія, де здійснювалось вимірювання газу | [8 empty] | прізвище | [5 empty] | підпис |  |  |  | дата
| Начальник служби ГВ і М | [8 empty] | Кузьмін А.Б. | [10 empty] | 2019-02-01
|  | Підрозділу, відповідального за облік газу за маршрутом | [8 empty] | прізвище | [5 empty] | підпис |  |  |  | дата

## додаток
Додаток до Паспорту фізико-хімічних показників природного газу. Маршрут №256
Область | ГРС, прямий споживач | Cередньозважене значення вищої теплоти згоряння
|  | ккал/м³ | МДж/м³ | кВт*год./м³
Маршрут №256 |  | 9108.3884 | 38.135 | 10.5931
Рівненська | Дубровиця | 9108.4123 | 38.1351 | 10.5931
Рівненська | Карпилівка | 0 | 0 | 0
Рівненська | Рокитне | 9108.1257 | 38.1339 | 10.5928
Рівненська | Федорівка | 9106.9553 | 38.129 | 10.5914
Начальник Рівненського ЛВУМГ |  | Олійник І.Я. |  |  | 2019-02-01
Підрозділу підприємства, якому підпорядкована лабораторія |  | прізвище |  | підпис | дата
Хімік ВХАЛ |  | Шевчук М.О. |  |  | 2019-02-01
Лабораторія, де здійснювалось вимірювання газу |  | прізвище |  | підпис | дата
Начальник служби ГВ і М |  | Кузьмін А.Б. |  |  | 2019-02-01
Підрозділу, відповідального за облік газу за маршрутом |  | прізвище |  | підпис | дата