## паспорт
АТ "Укртрансгаз" | [5 empty] | ПАСПОРТ ФІЗИКО-ХІМІЧНИХ ПОКАЗНИКІВ ПРИРОДНОГО ГАЗУ №166 | [18 empty] | Маршрут №166
Філія "УМГ "Київтрансгаз" | [5 empty] | переданого Чернігівським ЛВУМГ та прийнятого ПАТ "Чернігівгаз", ПАТ "Сумигаз"
Чернігівське ЛВУМГ
Вимірювальна хіміко-аналітична лабораторія
по газопроводу "Тула-Шостка-Київ" (ТШК)
Свідоцтво № 32/2018 чинне до 12.07.2021 р. | [20 empty] | за період з 01.01.2019р. по 31.01.2019р.
Число місяця | Компонентний склад, % мол. | [11 empty] | Фізико-хімічні показники газу обчислені на основі компонентного складу, 101,325 кПа | [9 empty] | Температура точки роси вологи (Р = 3.92 МПа), °С | Температура точки роси вуглеводнів, °С | Масова концентрація сірководню, г/м3 | Масова концентрація меркаптанової сірки, г/м3 | Маса механічних домішок, г/м3
[13 empty] | Густина абсолютна, кг/м3,при 20 ºС, | Температура вимірювання/згоряння при 20/25°С
| метан, С1 | етан, С2 | пропан, С3 | ізо-бутан, і-С4 | н-бутан, н-С4 | нео-пентан, нео-С5 | ізо-пентан, і-С5 | н-пентан, н-С5 | гексани та вищі, С6+ | кисень, О2 | азот, N2 | діоксид вуглецю, CО2 |  | Теплота згоряння нижча |  |  | Теплота згоряння вища |  |  | Число Воббе вище
[14 empty] | ккал/м3 | МДж/м3 | кВт⋅год/м3 | ккал/м3 | МДж/м3 | кВт⋅год/м3 | ккал/м3 | МДж/м3 | кВт⋅год/м3
1 | [13 empty] | 8235.4066 | 34.48 | 9.5778 | 9121.5249 | 38.19 | 10.6083 | 11500.4301 | 48.15 | 13.375
2 | 89.298 | 5.068 | 1.1478 | 0.1227 | 0.1911 | 0.0041 | 0.0533 | 0.0443 | 0.0852 | 0.0019 | 1.5698 | 2.4138 | 0.7578 | 8235.4066 | 34.48 | 9.5778 | 9121.5249 | 38.19 | 10.6083 | 11498.0416 | 48.14 | 13.3722 | -9 | -8.1 | 0,0000 | 0,0002 | відсутні
3 | [13 empty] | 8235.4066 | 34.48 | 9.5778 | 9121.5249 | 38.19 | 10.6083 | 11498.0416 | 48.14 | 13.3722
4 | [13 empty] | 8235.4066 | 34.48 | 9.5778 | 9121.5249 | 38.19 | 10.6083 | 11498.0416 | 48.14 | 13.3722
5 | [13 empty] | 8235.4066 | 34.48 | 9.5778 | 9121.5249 | 38.19 | 10.6083 | 11498.0416 | 48.14 | 13.3722
6 | [13 empty] | 8235.4066 | 34.48 | 9.5778 | 9121.5249 | 38.19 | 10.6083 | 11498.0416 | 48.14 | 13.3722
7 | [13 empty] | 8235.4066 | 34.48 | 9.5778 | 9121.5249 | 38.19 | 10.6083 | 11498.0416 | 48.14 | 13.3722
8 | [13 empty] | 8235.4066 | 34.48 | 9.5778 | 9121.5249 | 38.19 | 10.6083 | 11498.0416 | 48.14 | 13.3722
9 | [13 empty] | 8235.4066 | 34.48 | 9.5778 | 9121.5249 | 38.19 | 10.6083 | 11498.0416 | 48.14 | 13.3722
10 | 89.3432 | 5.0429 | 1.1411 | 0.122 | 0.1899 | 0.0041 | 0.0531 | 0.044 | 0.0823 | 0.0029 | 1.5712 | 2.4033 | 0.7574 | 8233.0182 | 34.47 | 9.575 | 9119.1365 | 38.18 | 10.6056 | 11498.0416 | 48.14 | 13.3722 | -9 | -8.4 | 0,0000 | 0,0002 | відсутні
11 | [13 empty] | 8233.0182 | 34.47 | 9.575 | 9119.1365 | 38.18 | 10.6056 | 11498.0416 | 48.14 | 13.3722
12 | [13 empty] | 8233.0182 | 34.47 | 9.575 | 9119.1365 | 38.18 | 10.6056 | 11498.0416 | 48.14 | 13.3722
13 | [13 empty] | 8233.0182 | 34.47 | 9.575 | 9119.1365 | 38.18 | 10.6056 | 11498.0416 | 48.14 | 13.3722
14 | [13 empty] | 8233.0182 | 34.47 | 9.575 | 9119.1365 | 38.18 | 10.6056 | 11498.0416 | 48.14 | 13.3722
15 | 89.4047 | 5.0298 | 1.1661 | 0.1252 | 0.1962 | 0.0042 | 0.0549 | 0.0454 | 0.0835 | 0.0026 | 1.5857 | 2.3017 | 0.7568 | 8244.9605 | 34.52 | 9.5889 | 9131.0788 | 38.23 | 10.6194 | 11519.5378 | 48.23 | 13.3972 | -9 | -8.4 | 0,0000 | 0,0002 | відсутні
16 | [13 empty] | 8244.9605 | 34.52 | 9.5889 | 9131.0788 | 38.23 | 10.6194 | 11519.5378 | 48.23 | 13.3972
17 | [13 empty] | 8244.9605 | 34.52 | 9.5889 | 9131.0788 | 38.23 | 10.6194 | 11519.5378 | 48.23 | 13.3972
18 | [13 empty] | 8244.9605 | 34.52 | 9.5889 | 9131.0788 | 38.23 | 10.6194 | 11519.5378 | 48.23 | 13.3972
19 | [13 empty] | 8244.9605 | 34.52 | 9.5889 | 9131.0788 | 38.23 | 10.6194 | 11519.5378 | 48.23 | 13.3972
20 | [13 empty] | 8244.9605 | 34.52 | 9.5889 | 9131.0788 | 38.23 | 10.6194 | 11519.5378 | 48.23 | 13.3972
21 | 89.3866 | 5.0378 | 1.1704 | 0.1257 | 0.1971 | 0.0043 | 0.0554 | 0.0459 | 0.085 | 0.0025 | 1.5849 | 2.3044 | 0.757 | 8247.3489 | 34.53 | 9.5917 | 9133.4672 | 38.24 | 10.6222 | 11521.9262 | 48.24 | 13.4 | -10.2 | -9 | 0,0000 | 0,0002 | відсутні
22 | [13 empty] | 8247.3489 | 34.53 | 9.5917 | 9133.4672 | 38.24 | 10.6222 | 11521.9262 | 48.24 | 13.4
23 | [13 empty] | 8247.3489 | 34.53 | 9.5917 | 9133.4672 | 38.24 | 10.6222 | 11521.9262 | 48.24 | 13.4
24 | [13 empty] | 8247.3489 | 34.53 | 9.5917 | 9133.4672 | 38.24 | 10.6222 | 11521.9262 | 48.24 | 13.4
25 | [13 empty] | 8247.3489 | 34.53 | 9.5917 | 9133.4672 | 38.24 | 10.6222 | 11521.9262 | 48.24 | 13.4
26 | [13 empty] | 8247.3489 | 34.53 | 9.5917 | 9133.4672 | 38.24 | 10.6222 | 11521.9262 | 48.24 | 13.4
27 | [13 empty] | 8247.3489 | 34.53 | 9.5917 | 9133.4672 | 38.24 | 10.6222 | 11521.9262 | 48.24 | 13.4
28 | [13 empty] | 8247.3489 | 34.53 | 9.5917 | 9133.4672 | 38.24 | 10.6222 | 11521.9262 | 48.24 | 13.4
29 | 89.474 | 5.0042 | 1.1791 | 0.1268 | 0.1992 | 0.0042 | 0.0553 | 0.0455 | 0.0883 | 0.0018 | 1.5758 | 2.2458 | 0.7563 | 8252.1258 | 34.55 | 9.5972 | 9140.6326 | 38.27 | 10.6306 | 11533.8685 | 48.29 | 13.4139 | -10 | -8.4 | 0,0000 | 0,0002 | відсутні
30 | [13 empty] | 8252.1258 | 34.55 | 9.5972 | 9140.6326 | 38.27 | 10.6306 | 11533.8685 | 48.29 | 13.4139
31 | [13 empty] | 8252.1258 | 34.55 | 9.5972 | 9140.6326 | 38.27 | 10.6306 | 11533.8685 | 48.29 | 13.4139
Рівень одоризації відповідає чинним нормативним документам | [13 empty] | 8241.6883 | 34.5063 | 9.5851 | 9128.0215 | 38.2172 | 10.6159
Середньозважене значення теплоти згоряння:
| Начальник Чернігівського ЛВУМГ | [8 empty] | Шутішин В.О. | [10 empty] | 2019-02-01
|  | Підрозділу підприємства, якому підпорядкована лабораторія | [8 empty] | прізвище | [5 empty] | підпис |  |  |  | дата
| Завідувач ВХАЛ | [8 empty] | Лапа І.О. | [10 empty] | 2019-02-01
|  | Лабораторія, де здійснювалось вимірювання газу | [8 empty] | прізвище | [5 empty] | підпис |  |  |  | дата
| Начальник служби ГВ і М | [8 empty] | Макаров О.В. | [10 empty] | 2019-02-01
|  | Підрозділу, відповідального за облік газу за маршрутом | [8 empty] | прізвище | [5 empty] | підпис |  |  |  | дата

## додаток
Додаток до Паспорту фізико-хімічних показників природного газу. Маршрут №166
Область | ГРС, прямий споживач | Cередньозважене значення вищої теплоти згоряння
|  | ккал/м³ | МДж/м³ | кВт*год./м³
Маршрут №166 |  | 9128.0215 | 38.2172 | 10.6159
Сумська | Глухів | 9127.926 | 38.2168 | 10.6158
Сумська | Кролевець | 9128.762 | 38.2203 | 10.6168
Сумська | Пирогівка | 9127.8543 | 38.2165 | 10.6157
Сумська | Свіса | 9127.926 | 38.2168 | 10.6158
Сумська | Слоут | 9127.8305 | 38.2164 | 10.6157
Сумська | Шостка 2 | 9127.9499 | 38.2169 | 10.6158
Сумська | Ямпіль | 9127.9738 | 38.217 | 10.6158
Чернігівська | Іванівка (Борз.) | 9128.5948 | 38.2196 | 10.6166
Чернігівська | Бахмач | 9127.926 | 38.2168 | 10.6158
Чернігівська | Борзна | 9127.9499 | 38.2169 | 10.6158
Чернігівська | Вишеньки-1 | 9127.711 | 38.2159 | 10.6155
Чернігівська | Городище | 9127.9499 | 38.2169 | 10.6158
Чернігівська | Деснянське/ Свердлівка | 9127.926 | 38.2168 | 10.6158
Чернігівська | Короп | 9127.926 | 38.2168 | 10.6158
Чернігівська | Обмачеве | 9127.8782 | 38.2166 | 10.6157
Начальник Чернігівського ЛВУМГ |  | Шутішин В.О. |  |  | 2019-02-01
Підрозділу підприємства, якому підпорядкована лабораторія |  | прізвище |  | підпис | дата
Завідувач ВХАЛ |  | Лапа І.О. |  |  | 2019-02-01
Лабораторія, де здійснювалось вимірювання газу |  | прізвище |  | підпис | дата
Начальник служби ГВ і М |  | Макаров О.В. |  |  | 2019-02-01
Підрозділу, відповідального за облік газу за маршрутом |  | прізвище |  | підпис | дата