## паспорт
АТ "Укртрансгаз" | [5 empty] | ПАСПОРТ ФІЗИКО-ХІМІЧНИХ ПОКАЗНИКІВ ПРИРОДНОГО ГАЗУ №165 | [18 empty] | Маршрут №165
Філія "УМГ "Київтрансгаз" | [5 empty] | переданого Чернігівським ЛВУМГ та прийнятого ПАТ "Чернігівгаз", ПАТ "Сумигаз", ТОВ "ГАЗОВІ АВТОМОБІЛЬНІ ЗАПРАВКИ"
Чернігівське ЛВУМГ
Вимірювальна хіміко-аналітична лабораторія
по газопроводу "Дашава-Київ-Брянськ-Москва"
Свідоцтво № 32/2018 чинне до 12.07.2021 р. | [20 empty] | за період з 01.01.2019р. по 31.01.2019р.
Число місяця | Компонентний склад, % мол. | [11 empty] | Фізико-хімічні показники газу обчислені на основі компонентного складу, 101,325 кПа | [9 empty] | Температура точки роси вологи (Р = 3.92 МПа), °С | Температура точки роси вуглеводнів, °С | Масова концентрація сірководню, г/м3 | Масова концентрація меркаптанової сірки, г/м3 | Маса механічних домішок, г/м3
[13 empty] | Густина абсолютна, кг/м3,при 20 ºС, | Температура вимірювання/згоряння при 20/25°С
| метан, С1 | етан, С2 | пропан, С3 | ізо-бутан, і-С4 | н-бутан, н-С4 | нео-пентан, нео-С5 | ізо-пентан, і-С5 | н-пентан, н-С5 | гексани та вищі, С6+ | кисень, О2 | азот, N2 | діоксид вуглецю, CО2 |  | Теплота згоряння нижча |  |  | Теплота згоряння вища |  |  | Число Воббе вище
[14 empty] | ккал/м3 | МДж/м3 | кВт⋅год/м3 | ккал/м3 | МДж/м3 | кВт⋅год/м3 | ккал/м3 | МДж/м3 | кВт⋅год/м3
1 | [13 empty] | 8230.6297 | 34.46 | 9.5722 | 9116.748 | 38.17 | 10.6028 | 11490.8762 | 48.11 | 13.3639
2 | 89.247 | 5.0836 | 1.152 | 0.1234 | 0.1927 | 0.0041 | 0.0534 | 0.0441 | 0.0751 | 0.0027 | 1.5575 | 2.4644 | 0.7583 | 8230.6297 | 34.46 | 9.5722 | 9116.748 | 38.17 | 10.6028 | 11490.8762 | 48.11 | 13.3639 | -8.8 | -8.4 | 0,0000 | 0,0002 | відсутні
3 | [13 empty] | 8230.6297 | 34.46 | 9.5722 | 9116.748 | 38.17 | 10.6028 | 11490.8762 | 48.11 | 13.3639
4 | [13 empty] | 8230.6297 | 34.46 | 9.5722 | 9116.748 | 38.17 | 10.6028 | 11490.8762 | 48.11 | 13.3639
5 | [13 empty] | 8230.6297 | 34.46 | 9.5722 | 9116.748 | 38.17 | 10.6028 | 11490.8762 | 48.11 | 13.3639
6 | [13 empty] | 8230.6297 | 34.46 | 9.5722 | 9116.748 | 38.17 | 10.6028 | 11490.8762 | 48.11 | 13.3639
7 | [13 empty] | 8230.6297 | 34.46 | 9.5722 | 9116.748 | 38.17 | 10.6028 | 11490.8762 | 48.11 | 13.3639
8 | [13 empty] | 8230.6297 | 34.46 | 9.5722 | 9116.748 | 38.17 | 10.6028 | 11490.8762 | 48.11 | 13.3639
9 | [13 empty] | 8230.6297 | 34.46 | 9.5722 | 9116.748 | 38.17 | 10.6028 | 11490.8762 | 48.11 | 13.3639
10 | 89.3195 | 5.0462 | 1.1418 | 0.1223 | 0.1909 | 0.0041 | 0.053 | 0.0438 | 0.073 | 0.0034 | 1.5535 | 2.4485 | 0.7576 | 8228.2413 | 34.45 | 9.5694 | 9111.9711 | 38.15 | 10.5972 | 11490.8762 | 48.11 | 13.3639 | -8.8 | -8.2 | 0,0000 | 0,0002 | відсутні
11 | [13 empty] | 8228.2413 | 34.45 | 9.5694 | 9111.9711 | 38.15 | 10.5972 | 11490.8762 | 48.11 | 13.3639
12 | [13 empty] | 8228.2413 | 34.45 | 9.5694 | 9111.9711 | 38.15 | 10.5972 | 11490.8762 | 48.11 | 13.3639
13 | [13 empty] | 8228.2413 | 34.45 | 9.5694 | 9111.9711 | 38.15 | 10.5972 | 11490.8762 | 48.11 | 13.3639
14 | [13 empty] | 8228.2413 | 34.45 | 9.5694 | 9111.9711 | 38.15 | 10.5972 | 11490.8762 | 48.11 | 13.3639
15 | 89.4146 | 5.0364 | 1.1647 | 0.1247 | 0.1946 | 0.0043 | 0.0535 | 0.0439 | 0.072 | 0.0024 | 1.581 | 2.3079 | 0.7564 | 8240.1836 | 34.5 | 9.5833 | 9126.3018 | 38.21 | 10.6139 | 11517.1493 | 48.22 | 13.3944 | -9.2 | -8.2 | 0,0000 | 0,0002 | відсутні
16 | [13 empty] | 8240.1836 | 34.5 | 9.5833 | 9126.3018 | 38.21 | 10.6139 | 11517.1493 | 48.22 | 13.3944
17 | [13 empty] | 8240.1836 | 34.5 | 9.5833 | 9126.3018 | 38.21 | 10.6139 | 11517.1493 | 48.22 | 13.3944
18 | [13 empty] | 8240.1836 | 34.5 | 9.5833 | 9126.3018 | 38.21 | 10.6139 | 11517.1493 | 48.22 | 13.3944
19 | [13 empty] | 8240.1836 | 34.5 | 9.5833 | 9126.3018 | 38.21 | 10.6139 | 11517.1493 | 48.22 | 13.3944
20 | [13 empty] | 8240.1836 | 34.5 | 9.5833 | 9126.3018 | 38.21 | 10.6139 | 11517.1493 | 48.22 | 13.3944
21 | 89.4079 | 5.035 | 1.1687 | 0.1253 | 0.1961 | 0.0044 | 0.0546 | 0.0449 | 0.0756 | 0.002 | 1.5779 | 2.3076 | 0.7566 | 8242.572 | 34.51 | 9.5861 | 9128.6903 | 38.22 | 10.6167 | 11519.5378 | 48.23 | 13.3972 | -10 | -8.6 | 0,0000 | 0,0002 | відсутні
22 | [13 empty] | 8242.572 | 34.51 | 9.5861 | 9128.6903 | 38.22 | 10.6167 | 11519.5378 | 48.23 | 13.3972
23 | [13 empty] | 8242.572 | 34.51 | 9.5861 | 9128.6903 | 38.22 | 10.6167 | 11519.5378 | 48.23 | 13.3972
24 | [13 empty] | 8242.572 | 34.51 | 9.5861 | 9128.6903 | 38.22 | 10.6167 | 11519.5378 | 48.23 | 13.3972
25 | [13 empty] | 8242.572 | 34.51 | 9.5861 | 9128.6903 | 38.22 | 10.6167 | 11519.5378 | 48.23 | 13.3972
26 | [13 empty] | 8242.572 | 34.51 | 9.5861 | 9128.6903 | 38.22 | 10.6167 | 11519.5378 | 48.23 | 13.3972
27 | [13 empty] | 8242.572 | 34.51 | 9.5861 | 9128.6903 | 38.22 | 10.6167 | 11519.5378 | 48.23 | 13.3972
28 | [13 empty] | 8242.572 | 34.51 | 9.5861 | 9128.6903 | 38.22 | 10.6167 | 11519.5378 | 48.23 | 13.3972
29 | 89.4912 | 4.999 | 1.1741 | 0.126 | 0.1972 | 0.0042 | 0.0544 | 0.0446 | 0.0782 | 0.0022 | 1.5806 | 2.2483 | 0.7559 | 8247.3489 | 34.53 | 9.5917 | 9133.4672 | 38.24 | 10.6222 | 11529.0916 | 48.27 | 13.4083 | -9.8 | -8.4 | 0,0000 | 0,0002 | відсутні
30 | [13 empty] | 8247.3489 | 34.53 | 9.5917 | 9133.4672 | 38.24 | 10.6222 | 11529.0916 | 48.27 | 13.4083
31 | [13 empty] | 8247.3489 | 34.53 | 9.5917 | 9133.4672 | 38.24 | 10.6222 | 11529.0916 | 48.27 | 13.4083
Рівень одоризації відповідає чинним нормативним документам | [13 empty] | 8236.8636 | 34.4861 | 9.5795 | 9122.5758 | 38.1944 | 10.6096
Середньозважене значення теплоти згоряння:
| Начальник Чернігівського ЛВУМГ | [8 empty] | Шутішин В.О. | [10 empty] | 2019-02-01
|  | Підрозділу підприємства, якому підпорядкована лабораторія | [8 empty] | прізвище | [5 empty] | підпис |  |  |  | дата
| Завідувач ВХАЛ | [8 empty] | Лапа І.О. | [10 empty] | 2019-02-01
|  | Лабораторія, де здійснювалось вимірювання газу | [8 empty] | прізвище | [5 empty] | підпис |  |  |  | дата
| Начальник служби ГВ і М | [8 empty] | Макаров О.В. | [10 empty] | 2019-02-01
|  | Підрозділу, відповідального за облік газу за маршрутом | [8 empty] | прізвище | [5 empty] | підпис |  |  |  | дата

## додаток
Додаток до Паспорту фізико-хімічних показників природного газу. Маршрут №165
Область | ГРС, прямий споживач | Cередньозважене значення вищої теплоти згоряння
|  | ккал/м³ | МДж/м³ | кВт*год./м³
Маршрут №165 |  | 9122.5758 | 38.1944 | 10.6096
Сумська | АГНКС ТОВ "ГАЗ" м.Шостка | 9122.552 | 38.1943 | 10.6095
Сумська | АГНКС Шостка-1 | 9123.1491 | 38.1968 | 10.6102
Чернігівська | Іванівка (Семен. р-н) | 9122.3131 | 38.1933 | 10.6093
Чернігівська | Буда-Вороб`ївська | 9122.3609 | 38.1935 | 10.6093
Чернігівська | Горбове | 9122.4564 | 38.1939 | 10.6094
Чернігівська | Жадове | 9122.4564 | 38.1939 | 10.6094
Чернігівська | Забарівка | 9122.5997 | 38.1945 | 10.6096
Чернігівська | Кірове/ Троїцьке | 9122.2892 | 38.1932 | 10.6092
Чернігівська | Корюківка | 9122.8147 | 38.1954 | 10.6098
Чернігівська | Костобобрів | 9122.3848 | 38.1936 | 10.6093
Чернігівська | Машеве | 9122.3609 | 38.1935 | 10.6093
Чернігівська | Н.Сіверський | 9122.4564 | 38.1939 | 10.6094
Чернігівська | Наумівка | 9122.4803 | 38.194 | 10.6094
Чернігівська | Олександрівка | 9122.5042 | 38.1941 | 10.6095
Чернігівська | Печенюги | 9122.6714 | 38.1948 | 10.6097
Чернігівська | Радомка | 9122.4803 | 38.194 | 10.6094
Чернігівська | Семенівка | 9122.3848 | 38.1936 | 10.6093
Чернігівська | Сядрине | 9122.4325 | 38.1938 | 10.6094
Чернігівська | Хотіївка | 9122.3609 | 38.1935 | 10.6093
Начальник Чернігівського ЛВУМГ |  | Шутішин В.О. |  |  | 2019-02-01
Підрозділу підприємства, якому підпорядкована лабораторія |  | прізвище |  | підпис | дата
Завідувач ВХАЛ |  | Лапа І.О. |  |  | 2019-02-01
Лабораторія, де здійснювалось вимірювання газу |  | прізвище |  | підпис | дата
Начальник служби ГВ і М |  | Макаров О.В. |  |  | 2019-02-01
Підрозділу, відповідального за облік газу за маршрутом |  | прізвище |  | підпис | дата